## Sheet1
관측정보
| 관측일 | 2016-12-19 | [7 empty] | 관측률 | 100 | 가동률 | 100
| 관측자 | 고승원 | 최정식 | 김동흔
| 관측소 | CL
[11 empty] | 코드 | 종합날씨 | 오류
| 날씨종합 | [9 empty] | 0 | 맑음 | 정상
|  | 시각 | 시상 | 온도 | 습도 | 풍향 | 풍속 | 월령 | 종합날씨 |  | 1 | 옅은구름 | 경정비
| 시작 | 1:21 | 1 | 15.6 | 43 | WNW | 5.7 | 68 | 0 |  | 2 | 강풍 | 중정비
| 중간 | 4:30 | 1.1 | 15.5 | 40 | N | 4.4 |  | 0 |  | 4 | 높은습도 | 고장
| 종료 | 8:01 | 0.9 | 15.2 | 36 | S | 3.4 |  | 0 |  | 8 | 짙은구름
| 통계 | 582:40 | 1 | 15.4333 | 39.6667 |  | 4.5 |  | 0 |  | 16 | 비/눈/우박
관측현황
|  | BEGIN | PROG 1 | PROG 2 | PROG 3 | PROG 4 | PROG 5 | PROG 6 | PROG 7 | PROG 8 | PROG 9 | PROG 10 | END
| 프로그램 | OBS | PROG 1: ALL; PROG 2: SN; PROG 3: ALL | OBS
| 시작시간 | 23:19 | PROG 1: 23:22; PROG 2: 0:51; PROG 3: 8:51 | 9:08
| 시작번호 | 43723 | PROG 1: 43724; PROG 2: 43743; PROG 3: 43945 | 43958
| 종료번호 |  | PROG 1: 43742; PROG 2: 43944; PROG 3: 43957
| 개수 |  | PROG 1: 19; PROG 2: 202; PROG 3: 13
| Flat | 시작 | 종료 | 필터 | 노출/레벨 |  |  | 시작 | 종료 | 필터 | 노출/레벨
|  | 43737 | PROG 1: 43740; PROG 2: B; PROG 3: 20s/45k 20s/29k 30s/29k 40s/28k; PROG 8: I
|  |  |  | V | [5 empty] | R
` |  | 43741 | PROG 1: 43742; PROG 2: R; PROG 3: 30s/28k 40s/27k; PROG 8: V
|  |  |  | I | [5 empty] | B
프로젝트별 관측시간
|  | BLG | SN | NEO | MJKIM | ECSUNG | MGLEE | HSUNG | MARIOS | SITE | DIR | 합 | ENG
| 할당시간 |  | PROG 1: 6:40; PROG 10: 6:40
| 계획시간 |  | PROG 1: 7:55; PROG 10: 7:55
| 날씨불량 |  | PROG 10: 0:00
| 기기불량 |  | PROG 10: 0:00
| 영상 이상 | B_043726:27 | PROG 2: S_043795:T; PROG 4: I_043822; PROG 6: E_043822-043824:M; PROG 8: S_43822:T; PROG 10: E_043852-043854:M
|  | E_043882-043884:M | PROG 2: E_043912-043914:M; PROG 4: E_043942-043944:M
Note
Site Seeing 0.61 / 0.77 / 0.69
I5152-1 고도 리밋으로 인해 관측 불가
043822: N2283-1
043822-043824: 빛번짐 발생
043852-043854: 빛번짐 발생
043882-043884: 빛번짐 발생
043912-043914: 빛번짐 발생
043942-043944: 빛번짐 발생
달빛의 영향으로 오전플랜 관측 불가
| 기기상태 |  | PROG 10: 온도단위: | ℃
| 카메라 상태 | 관측전 | 관측후 | 장비실 돔상태 | 관측전 | 관측후 | 오작동 | 횟수 | SW Version |  |  | Build
| PT30 #1 | -159.4 | -161.4 | 장비실온도 | 24.8 | 22.3 | PC-TCS Crash | 0 | ICSci | v7.2 |  | KX2016-03-23:1381
| PT30 #2 | -162.3 | -164.5 | 장비실습도 (RH %) | 23 | 19 | PC-TCS Disabled | 0 | ICGui | v7.2 |  | KX2016-03-23:1381
| Charcoal | -169.9 | -176 | PT13 gas (psi) | 15 | 15 | RA Track Error | 0 | IC- K/M/T/N | v7.3 |  | KS2016-01-13:1380
| Real deal | -102.7 | -109.5 | PT30 #1 gas (psi) | 30 | 27 | Dec Oscillation | 0 | IC-G | v7.3 |  | KG2016-01-13:1379
| Air in | 30.7 | 28.5 | PT30 #2 gas (psi) | 25 | 22 | IC Down | 0 | Remarks
| Air out | 26.2 | 24.1 | PT30 Sp gas (psi) | 285 | 275 | IC Dead | 0
| Glycol in | 23.3 | 21.2 | HE 냉각수 유량(GPM) | 2.7 | 3.2 | KVM Down | 0
| Glycol out | 24.5 | PROG 1: 22.4; PROG 2: Dry air flow(SCFH); PROG 3: -; PROG 4: -
| Pressure (torr) | 4.9e-05 | 3.68e-05 | 돔 온도 | 19.5 | 13.7 | 돔 냉방기 설정온도 | 10
| DMAWAIT | 500 | PROG 2: 돔 습도 (RH %); PROG 3: 30; PROG 4: 38.8; PROG 5: 칠러 설정온도; PROG 6: 8
기기이상
| 망원경 구동부 | 광학계 | 미러커버 | 미러냉각 | 필터 | 셔터 | 초점 | AUX 및 망원경기타 | TCC | PC-TCS | AUX computer | GPS | 망원경 UPS
| 0 | 0 | 0 | 0 | 0 | 0 | 0 | 0 | 0 | 0 | 0 | 0 | 0
| 돔 냉각 | 돔 구동 및 소음 | 방풍막 | 카메라 전자부 | 카메라 냉각/진공 | HE 냉각 부대장비 | 카메라 컴퓨터 | 카메라 UPS | 관측 컴퓨터 | KVM 및 네트워크 | Data 시스템 | 정전 | 기타 이상
| 0 | 0 | 0 | 0 | 0 | 0 | 1 | 0 | 0 | 0 | 0 | 0 | 0
기기점검사항
| 돔 셔터 소음 |  | 0 | 주경 냉각상태 |  | 0 | R2000 누수여부 |  | 0 | 주경면 CO2 청소 (주1회) |  | 0
| 돔 회전 소음 |  | 0 | 주경냉각 호스누수 |  | 0 | R2000 소음 |  | 0 | 관측 후 주경 확인 |  | 0
| 돔 셔터 sync |  | 0 | 칠러 누수 |  | 0 | 관측 전 컴퓨터실 냉방 상태 |  | 0 | 관측 후 주경냉각팬 on |  | 0
| 돔 회전 sync |  | 0 | 칠러 동작상태 |  | 0 | ICS & PC-TCS 시각동기 |  | 0 | 관측 후 컴퓨터실 냉방 상태 |  | 0
| 돔 누수 여부 |  | 0 | 카메라 냉각호스 |  | 0 | TCS Agent 연결상태 |  | 0 | ICS-DTS전송 s/w실행 |  | 0
| 돔 기타상태 |  | 0 | HE 호스누수 |  | 0 | ICS HDD 여유공간 |  | 0 | 기타상태 |  | 1
| 내외부 CCTV |  | PROG 1: 0; PROG 2: 칠러 냉각수량 (주1회); PROG 4: 0; PROG 5: 관측전 주경 냉각팬 off; PROG 7: 0
| 망원경 롤러 상태 |  | PROG 1: 0; PROG 2: R2000 냉각수량 (주1회); PROG 4: 0; PROG 5: 관측전 진공게이지 off; PROG 7: 0
기기상태 노트
dry-air flow 고장
Note on B35: 코드명과 예제 S : Scrambled (ex) S_045678:M B : Bias Jump (ex) B_045678:1/15/18/32 (스트립 10개 입력가능) N : Noise (ex) N_045678:K I : Input Error (ex) I_045678 T : Tracking Error (ex) T_045678 D : Dome obscuration (ex) D_045678 E : etc. (ex) E_045678 C : Cloud Covered (ex) C_045678 O : Oscillation (ex) O_045678 S N 코드는 콜론( : )뒤에 칩이름 입력 B는 콜론( : )뒤에 스트립 숫자(1~32번) 입력(/로 구분) Bias Jump는 bias dark flat에서만 체크하고 입력 코드 연속 입력가능 (ex) S_045678-045688:M (ex) B_023456-023459:1/15/18/32 (시리얼이 연속일 경우 스트립 4개씩 입력가능) (ex) N_045678-045688:KM (ex) I_023456-023459 (ex) T_045678-045688 (ex) D_045678-045688 (ex) E_045678-045688 (ex) C_045678-045688 (ex) O_045678-045688