## Sheet1
관측정보
| 관측일 | 2016-02-11 | [7 empty] | 관측률 | 100 | 가동률 | 100
| 관측자 | 임상규 | 김부진
| 관측소 | SA
[11 empty] | 코드 | 종합날씨 | 오류
| 날씨종합 | [9 empty] | 0 | 맑음 | 정상
|  | 시각 | 시상 | 온도 | 습도 | 풍향 | 풍속 | 월령 | 종합날씨 |  | 1 | 옅은구름 | 경정비
| 시작 | 18:32 | 2.3 | 22.4 | 32 | W | 26 | 15 | 1 |  | 2 | 강풍 | 중정비
| 중간 | 23:20 | 1.91 | 19.53 | 48.46 | ESE | 26.4 |  | 0 |  | 4 | 높은습도 | 고장
| 종료 | 2:52 | 3.15 | 16.84 | 42.85 | ESE | 22.96 |  | 0 |  | 8 | 짙은구름
| 통계 | 560:20 | 2.4533 | 19.59 | 41.1033 |  | 25.12 |  | 0.33333 |  | 16 | 비/눈/우박
관측현황
|  | BEGIN | PROG 1 | PROG 2 | PROG 3 | PROG 4 | PROG 5 | PROG 6 | PROG 7 | PROG 8 | PROG 9 | PROG 10 | END
| 프로그램 | OBS | PROG 1: ALL; PROG 2: SITE; PROG 3: ALL | OBS
| 시작시간 | 17:24 | PROG 1: 17:29; PROG 2: 18:32; PROG 3: 2:54 | 3:48
| 시작번호 | 41207 | PROG 1: 41208; PROG 2: 41228; PROG 3: 41464 | 41483
| 종료번호 |  | PROG 1: 41227; PROG 2: 41463; PROG 3: 41482
| 개수 |  | PROG 1: 20; PROG 2: 236; PROG 3: 19
| Flat | 시작 | 종료 | 필터 | 노출/레벨 |  |  | 시작 | 종료 | 필터 | 노출/레벨
|  | 41221 | 41223 | B | 22s/32k,35s/33k,50s/30k |  |  | 41477 | 41479 | I | 60s/20k,52s/27k,32s/25k
|  |  |  | V | / / / / / |  |  | 41480 | 41480 | R | 25s/25k
` |  | 41224 | 41225 | R | 40s/28k,55s/26k |  |  | 41481 | 41482 | V | 37s/19k,27s/20k
|  | 41226 | PROG 1: 41227; PROG 2: I; PROG 3: 52s/19k,60s/15k; PROG 8: B; PROG 9: / / / / /
프로젝트별 관측시간
|  | BLG | SN | NEO | MJKIM | ECSUNG | MGLEE | HSUNG | MARIOS | SITE | DIR | 합 | ENG
| 할당시간 |  | PROG 8: 7:42; PROG 10: 7:42
| 계획시간 |  | PROG 8: 8:20; PROG 10: 8:20
| 날씨불량 |  | PROG 10: 0:00
| 기기불량 |  | PROG 10: 0:00
| 영상 이상 | B_041345:30 | PROG 2: S_041261:K; PROG 4: S_041296:N
Note
[18:35] PC-TCS Crashed
[19:05] PC-TCS Crashed
041261 Scrambled, 041263 재측정
[01:03]041414 PC-TCS Crashed로 별흐름;재측정
ERROR:AUX Camera Shutter operation error
Warning:AUX subsystem Filter/Shutter s status became ERROR
| 기기상태 |  | PROG 10: 온도단위: | ℃
| 카메라 상태 | 관측전 | 관측후 | 장비실 돔상태 | 관측전 | 관측후 | 오작동 | 횟수 | SW Version |  |  | Build
| PT30 #1 | -145.547 | -151.196 | 장비실온도 | 30.5 | 26.2 | PC-TCS Crash | 4 | ICSci | OSU_ICIMACS_v7.2 |  | KX2015-11-02:1324
| PT30 #2 | -127.1 | -134.83 | 장비실습도 (RH %) | 18 | 22 | PC-TCS Disabled | 0 | ICGui | OSU_ICIMACS_v7.2 |  | KX2015-11-02:1324
| Charcoal | -207.732 | -208.825 | PT13 gas (psi) | 25 | 20 | RA Track Error | 0 | IC- K/M/T/N | OSU_ICIMACS_v7.2 |  | KX2015-11-02:1324
| Real deal | -102.704 | -112.625 | PT30 #1 gas (psi) | 60 | 0 | Dec Oscillation | 0 | IC-G | OSU_ICIMACS_v7.2 |  | KX2015-11-02:1324
| Air in | 35.355 | 24.371 | PT30 #2 gas (psi) | 55 | 50 | IC Down | 0 | Remarks
| Air out | 40.011 | 28.408 | PT30 Sp gas (psi) | 280 | 265 | IC Dead | 0
| Glycol in | 32.209 | 21.335 | HE 냉각수 유량(level) | 2.4 | 2.7 | KVM Down | 0
| Glycol out | 32.848 | PROG 1: 21.93; PROG 2: Dry air flow(level); PROG 3: 2; PROG 4: 2
| Pressure (torr) | 1.78e-05 | PROG 1: 1.71e-05; PROG 2: 돔 온도; PROG 3: 30.5; PROG 4: 19; PROG 5: 돔 냉방기 설정온도
| DMAWAIT | 500 | PROG 2: 돔 습도 (RH %); PROG 3: 18.1; PROG 4: 39; PROG 5: 칠러 설정온도; PROG 6: 4
기기이상
| 망원경 구동부 | 광학계 | 미러커버 | 미러냉각 | 필터 | 셔터 | 초점 | AUX 및 망원경기타 | TCC | PC-TCS | AUX computer | GPS | 망원경 UPS
| 0 | 0 | 0 | 0 | 0 | 0 | 0 | 0 | 0 | 0 | 0 | 0 | 0
| 돔 냉각 | 돔 구동 및 소음 | 방풍막 | 카메라 전자부 | 카메라 냉각/진공 | HE 냉각 부대장비 | 카메라 컴퓨터 | 카메라 UPS | 관측 컴퓨터 | KVM 및 네트워크 | Data 시스템 | 정전 | 기타 이상
| 4 | 0 | 0 | 0 | 0 | 0 | 0 | 0 | 0 | 0 | 0 | 0 | 0
기기점검사항
| 돔 셔터 소음 |  | 0 | 주경 냉각상태 |  | 0 | R2000 누수여부 |  | 0 | 주경면 CO2 청소 (주1회) |  | 0
| 돔 회전 소음 |  | 0 | 주경냉각 호스누수 |  | 0 | R2000 소음 |  | 0 | 관측 후 주경 확인 |  | 0
| 돔 셔터 sync |  | 4 | 칠러 누수 |  | 0 | 관측 전 컴퓨터실 냉방 상태 |  | 0 | 관측 후 주경냉각팬 on |  | 0
| 돔 회전 sync |  | 0 | 칠러 동작상태 |  | 0 | ICS & PC-TCS 시각동기 |  | 0 | 관측 후 컴퓨터실 냉방 상태 |  | 0
| 돔 누수 여부 |  | 0 | 카메라 냉각호스 |  | 0 | TCS Agent 연결상태 |  | 0 | ICS-DTS전송 s/w실행 |  | 0
| 돔 기타상태 |  | 0 | HE 호스누수 |  | 0 | ICS HDD 여유공간 |  | 0 | 기타상태 |  | 0
| 내외부 CCTV |  | PROG 1: 0; PROG 2: 칠러 냉각수량 (주1회); PROG 4: 0; PROG 5: 관측전 주경 냉각팬 off; PROG 7: 0
| 망원경 롤러 상태 |  | PROG 1: 0; PROG 2: R2000 냉각수량 (주1회); PROG 4: 0; PROG 5: 관측전 진공게이지 off; PROG 7: 0
기기상태 노트
Dome shutter (Auto sync)오작동으로 인하여 지시대로 방풍막 분리후 Upper shutter 최대로 개방후 관측
Note on B35: 코드명과 예제 S : Scrambled (ex) S_045678:M B : Bias Jump (ex) B_045678:1/15/18/32 (스트립 10개 입력가능) N : Noise (ex) N_045678:K I : Input Error (ex) I_045678 T : Tracking Error (ex) T_045678 D : Dome obscuration (ex) D_045678 E : etc. (ex) E_045678 C : Cloud Covered (ex) C_045678 O : Oscillation (ex) O_045678 S N 코드는 콜론( : )뒤에 칩이름 입력 B는 콜론( : )뒤에 스트립 숫자(1~32번) 입력(/로 구분) Bias Jump는 bias dark flat에서만 체크하고 입력 코드 연속 입력가능 (ex) S_045678-045688:M (ex) B_023456-023459:1/15/18/32 (시리얼이 연속일 경우 스트립 4개씩 입력가능) (ex) N_045678-045688:KM (ex) I_023456-023459 (ex) T_045678-045688 (ex) D_045678-045688 (ex) E_045678-045688 (ex) C_045678-045688 (ex) O_045678-045688