## Sheet1
관측정보
| 관측일 | 2016-02-14 | [7 empty] | 관측률 | 73.7179 | 가동률 | 100
| 관측자 | 임상규
| 관측소 | SA
[11 empty] | 코드 | 종합날씨 | 오류
| 날씨종합 | [9 empty] | 0 | 맑음 | 정상
|  | 시각 | 시상 | 온도 | 습도 | 풍향 | 풍속 | 월령 | 종합날씨 |  | 1 | 옅은구름 | 경정비
| 시작 | 18:22 | 1.85 | 14.5 | 52.91 | W | 40.6 | 46 | 1 |  | 2 | 강풍 | 중정비
| 중간 | 23:10 | 2.59 | 9.12 | 85.21 | W | 18.22 |  | 4 |  | 4 | 높은습도 | 고장
| 종료 | 3:00 |  | 8.26 | 88.6 | SW | 5.82 |  | 4 |  | 8 | 짙은구름
| 통계 | 560:38 | 2.22 | 10.6267 | 75.5733 |  | 21.5467 |  | 3 |  | 16 | 비/눈/우박
관측현황
|  | BEGIN | PROG 1 | PROG 2 | PROG 3 | PROG 4 | PROG 5 | PROG 6 | PROG 7 | PROG 8 | PROG 9 | PROG 10 | END
| 프로그램 | OBS | PROG 1: ALL; PROG 2: SITE; PROG 3: ALL | OBS
| 시작시간 | 17:07 | PROG 1: 17:10; PROG 2: 18:22; PROG 3: 3:05 | 3:23
| 시작번호 | 41655 | PROG 1: 41656; PROG 2: 41671; PROG 3: 41805 | 41813
| 종료번호 |  | PROG 1: 41670; PROG 2: 41804; PROG 3: 41812
| 개수 |  | PROG 1: 15; PROG 2: 134; PROG 3: 8
| Flat | 시작 | 종료 | 필터 | 노출/레벨 |  |  | 시작 | 종료 | 필터 | 노출/레벨
|  | 41665 | PROG 1: 41666; PROG 2: B; PROG 3: 20s,39K/30s,34K; PROG 8: I; PROG 9: / / / / /
|  |  |  | V | / / / / / |  |  |  |  | R | / / / / /
` |  | 41667 | PROG 1: 41668; PROG 2: R; PROG 3: 30s,38K/40s,32K; PROG 8: V; PROG 9: / / / / /
|  | 41669 | PROG 1: 41670; PROG 2: I; PROG 3: 35s,20K/60s,22K; PROG 8: B; PROG 9: / / / / /
프로젝트별 관측시간
|  | BLG | SN | NEO | MJKIM | ECSUNG | MGLEE | HSUNG | MARIOS | SITE | DIR | 합 | ENG
| 할당시간 |  | PROG 8: 7:48; PROG 10: 7:48
| 계획시간 |  | PROG 8: 7:48; PROG 10: 7:48
| 날씨불량 |  | PROG 8: 2:03; PROG 10: 2:03
| 기기불량 |  | PROG 10: 0:00
| 영상 이상 | S_041679:N | PROG 2: I_041704; PROG 4: E_041740-041799
Note
[18:45] 041679 Scrambled 041681 로 재측정
[19:52] 041704 Input error 로 인하여 041705 재측정
[21:35] 041740-0401799 빛현상 발생
[23:05] 높은 돔내부습도와 외부습도 및 T_T dew 또한 2,5 이하로 내려가 관측중단 후 대기
[23:53] 관측재개
[01:30] 높은 돔내부습도와 외부습도 및 T_T dew 또한 2,5 이하로 내려가 관측중단 후 대기
[01:48] 건물외벽에 물방울이 맺혀 있고 관측소 입구 천장에서 물이 떨어지는 것을 확인
[03:02] 높은습도(88,28) 및 1,87 T_T Dew로 인하여 관측종료
[03:02] 높은습도(88,28) 및 1,87 T_T Dew로 인하여 새벽 플랫촬영을 못하였습니다
| 기기상태 |  | PROG 10: 온도단위: | ℃
| 카메라 상태 | 관측전 | 관측후 | 장비실 돔상태 | 관측전 | 관측후 | 오작동 | 횟수 | SW Version |  |  | Build
| PT30 #1 | -149.94 | -152.894 | 장비실온도 | 27.1 | 22.3 | PC-TCS Crash | 0 | ICSci | OSU_ICIMACS_v7.2 |  | KX2015-11-02:1324
| PT30 #2 | -132.449 | -136.972 | 장비실습도 (RH %) | 16 | 31 | PC-TCS Disabled | 0 | ICGui | OSU_ICIMACS_v7.2 |  | KX2015-11-02:1324
| Charcoal | -208.4 | -209.057 | PT13 gas (psi) | 20 | 20 | RA Track Error | 0 | IC- K/M/T/N | OSU_ICIMACS_v7.2 |  | KX2015-11-02:1324
| Real deal | -111.425 | -113.325 | PT30 #1 gas (psi) | 50 | 50 | Dec Oscillation | 0 | IC-G | OSU_ICIMACS_v7.2 |  | KX2015-11-02:1324
| Air in | 26.93 | 16.946 | PT30 #2 gas (psi) | 50 | 45 | IC Down | 0 | Remarks
| Air out | 31.188 | 21.143 | PT30 Sp gas (psi) | 260 | 250 | IC Dead | 0
| Glycol in | 23.786 | 13.718 | HE 냉각수 유량(GPM) | 2.7 | 3 | KVM Down | 0
| Glycol out | 24.402 | PROG 1: 14.316; PROG 2: Dry air flow(SCFH); PROG 3: 2; PROG 4: 2
| Pressure (torr) | 1.53e-05 | PROG 1: 1.5e-05; PROG 2: 돔 온도; PROG 3: 21.4; PROG 4: 13; PROG 5: 돔 냉방기 설정온도
| DMAWAIT | 500 | PROG 2: 돔 습도 (RH %); PROG 3: 23.8; PROG 4: 50.4; PROG 5: 칠러 설정온도; PROG 6: 4
기기이상
| 망원경 구동부 | 광학계 | 미러커버 | 미러냉각 | 필터 | 셔터 | 초점 | AUX 및 망원경기타 | TCC | PC-TCS | AUX computer | GPS | 망원경 UPS
| 0 | 0 | 0 | 0 | 0 | 0 | 0 | 0 | 0 | 0 | 0 | 0 | 0
| 돔 냉각 | 돔 구동 및 소음 | 방풍막 | 카메라 전자부 | 카메라 냉각/진공 | HE 냉각 부대장비 | 카메라 컴퓨터 | 카메라 UPS | 관측 컴퓨터 | KVM 및 네트워크 | Data 시스템 | 정전 | 기타 이상
| 4 | 0 | 0 | 0 | 0 | 0 | 0 | 0 | 0 | 0 | 0 | 0 | 0
기기점검사항
| 돔 셔터 소음 |  | 0 | 주경 냉각상태 |  | 0 | R2000 누수여부 |  | 0 | 주경면 CO2 청소 (주1회) |  | 0
| 돔 회전 소음 |  | 0 | 주경냉각 호스누수 |  | 0 | R2000 소음 |  | 0 | 관측 후 주경 확인 |  | 0
| 돔 셔터 sync |  | 4 | 칠러 누수 |  | 0 | 관측 전 컴퓨터실 냉방 상태 |  | 0 | 관측 후 주경냉각팬 on |  | 0
| 돔 회전 sync |  | 0 | 칠러 동작상태 |  | 0 | ICS & PC-TCS 시각동기 |  | 0 | 관측 후 컴퓨터실 냉방 상태 |  | 0
| 돔 누수 여부 |  | 0 | 카메라 냉각호스 |  | 0 | TCS Agent 연결상태 |  | 0 | ICS-DTS전송 s/w실행 |  | 0
| 돔 기타상태 |  | 0 | HE 호스누수 |  | 0 | ICS HDD 여유공간 |  | 0 | 기타상태 |  | 0
| 내외부 CCTV |  | PROG 1: 0; PROG 2: 칠러 냉각수량 (주1회); PROG 4: 0; PROG 5: 관측전 주경 냉각팬 off; PROG 7: 0
| 망원경 롤러 상태 |  | PROG 1: 0; PROG 2: R2000 냉각수량 (주1회); PROG 4: 0; PROG 5: 관측전 진공게이지 off; PROG 7: 0
기기상태 노트
Dome shutter (Auto sync)오작동으로 인하여 지시대로 방풍막 분리후 Upper shutter 최대로 개방후 관측
Note on B35: 코드명과 예제 S : Scrambled (ex) S_045678:M B : Bias Jump (ex) B_045678:1/15/18/32 (스트립 10개 입력가능) N : Noise (ex) N_045678:K I : Input Error (ex) I_045678 T : Tracking Error (ex) T_045678 D : Dome obscuration (ex) D_045678 E : etc. (ex) E_045678 C : Cloud Covered (ex) C_045678 O : Oscillation (ex) O_045678 S N 코드는 콜론( : )뒤에 칩이름 입력 B는 콜론( : )뒤에 스트립 숫자(1~32번) 입력(/로 구분) Bias Jump는 bias dark flat에서만 체크하고 입력 코드 연속 입력가능 (ex) S_045678-045688:M (ex) B_023456-023459:1/15/18/32 (시리얼이 연속일 경우 스트립 4개씩 입력가능) (ex) N_045678-045688:KM (ex) I_023456-023459 (ex) T_045678-045688 (ex) D_045678-045688 (ex) E_045678-045688 (ex) C_045678-045688 (ex) O_045678-045688