## Sheet1
관측정보
| 관측일 | 2016-02-24 | [7 empty] | 관측률 | 79.4769 | 가동률 | 100
| 관측자 | 김부진
| 관측소 | SA
[11 empty] | 코드 | 종합날씨 | 오류
| 날씨종합 | [9 empty] | 0 | 맑음 | 정상
|  | 시각 | 시상 | 온도 | 습도 | 풍향 | 풍속 | 월령 | 종합날씨 |  | 1 | 옅은구름 | 경정비
| 시작 | 18:46 | 1.44 | 21.67 | 25.03 | W | 32.92 | 95 | 1 |  | 2 | 강풍 | 중정비
| 중간 | 23:00 | 1.6 | 18.98 | 18.88 | N | 10.92 |  | 1 |  | 4 | 높은습도 | 고장
| 종료 | 3:30 | 1.5 | 17.74 | 16.38 | W | 18.54 |  | 1 |  | 8 | 짙은구름
| 통계 | 560:44 | 1.5133 | 19.4633 | 20.0967 |  | 20.7933 |  | 1 |  | 16 | 비/눈/우박
관측현황
|  | BEGIN | PROG 1 | PROG 2 | PROG 3 | PROG 4 | PROG 5 | PROG 6 | PROG 7 | PROG 8 | PROG 9 | PROG 10 | END
| 프로그램 | OBS | PROG 1: ALL; PROG 2: NEO; PROG 3: BLG; PROG 4: ALL | OBS
| 시작시간 | 17:29 | PROG 1: 17:32; PROG 2: 18:40; PROG 3: 1:16; PROG 4: 3:36 | 4:14
| 시작번호 | 43210 | PROG 1: 43211; PROG 2: 43231; PROG 3: 43348; PROG 4: 43396 | 43415
| 종료번호 |  | PROG 1: 43230; PROG 2: 43347; PROG 3: 43395; PROG 4: 43414
| 개수 |  | PROG 1: 20; PROG 2: 117; PROG 3: 48; PROG 4: 19
| Flat | 시작 | 종료 | 필터 | 노출/레벨 |  |  | 시작 | 종료 | 필터 | 노출/레벨
|  | 43214 | 43216 | B | 20s/2k, 32s/32k, 52k/34k |  |  | 43399 | 43401 | I | 60s/13k, 60s/20k, 60s/29k
|  |  |  | V | / / / / / |  |  | 43402 | 43402 | R | 20s/18k
` |  | 43217 | 43218 | R | 32s/27k, 50s/28k |  |  | 43403 | 43404 | V | 33s/27k, 22s/29k
|  | 43219 | PROG 1: 43220; PROG 2: I; PROG 3: 50s/20k, 60s/17k; PROG 8: B; PROG 9: / / / / /
프로젝트별 관측시간
|  | BLG | SN | NEO | MJKIM | ECSUNG | MGLEE | HSUNG | MARIOS | SITE | DIR | 합 | ENG
| 할당시간 | 2:10 | PROG 2: 6:03; PROG 10: 8:13
| 계획시간 | 2:14 | PROG 2: 6:03; PROG 10: 8:17
| 날씨불량 |  | PROG 2: 1:42; PROG 10: 1:42
| 기기불량 |  | PROG 10: 0:00
| 영상 이상 | I_043214 | PROG 2: S_043233:T; PROG 4: S_043241:N; PROG 6: C_043253; PROG 8: C_043254; PROG 10: C_043308
|  | C_043327 | PROG 2: C_043328; PROG 4: T_043379
Note
043233 Scrambled
043241 Scrambled, 043242 재측정
[21:38]짙은 구름으로 관측 중단.
[22:57]관측 재개.
[23:58]짙은 구름으로 관측 중단.
[00:27]관측 재개.
[02:06], [02:45] 각각 PC-TCS Crashed
043379 별흐름, 043380 재측정
[03:28]BLG,금일 마지막 관측 번호(76번)
| 기기상태 |  | PROG 10: 온도단위: | ℃
| 카메라 상태 | 관측전 | 관측후 | 장비실 돔상태 | 관측전 | 관측후 | 오작동 | 횟수 | SW Version |  |  | Build
| PT30 #1 | -146.583 | -151.284 | 장비실온도 | 35.5 | 25.7 | PC-TCS Crash | 2 | ICSci | OSU_ICIMACS_v7.2 |  | KX2015-11-02:1324
| PT30 #2 | -128.493 | -134.823 | 장비실습도 (RH %) | 11 | 10 | PC-TCS Disabled | 0 | ICGui | OSU_ICIMACS_v7.2 |  | KX2015-11-02:1324
| Charcoal | -207.435 | -208.743 | PT13 gas (psi) | 25 | 20 | RA Track Error | 0 | IC- K/M/T/N | OSU_ICIMACS_v7.2 |  | KX2015-11-02:1324
| Real deal | -106.183 | -112.46 | PT30 #1 gas (psi) | 55 | 50 | Dec Oscillation | 0 | IC-G | OSU_ICIMACS_v7.2 |  | KX2015-11-02:1324
| Air in | 36.293 | 25.426 | PT30 #2 gas (psi) | 50 | 50 | IC Down | 0 | Remarks
| Air out | 40.81 | 29.206 | PT30 Sp gas (psi) | 275 | 260 | IC Dead | 0
| Glycol in | 33.22 | 22.513 | HE 냉각수 유량(GPM) | 2.5 | 2.6 | KVM Down | 0
| Glycol out | 33.819 | PROG 1: 23.054; PROG 2: Dry air flow(SCFH); PROG 3: 2; PROG 4: 2
| Pressure (torr) | 1.25e-05 | PROG 1: 1.21e-05; PROG 2: 돔 온도; PROG 3: 28.5; PROG 4: 18.9; PROG 5: 돔 냉방기 설정온도
| DMAWAIT | 500 | PROG 2: 돔 습도 (RH %); PROG 3: 21.5; PROG 4: 22.8; PROG 5: 칠러 설정온도; PROG 6: 4
기기이상
| 망원경 구동부 | 광학계 | 미러커버 | 미러냉각 | 필터 | 셔터 | 초점 | AUX 및 망원경기타 | TCC | PC-TCS | AUX computer | GPS | 망원경 UPS
| 0 | 0 | 0 | 0 | 0 | 0 | 0 | 0 | 0 | 0 | 0 | 0 | 0
| 돔 냉각 | 돔 구동 및 소음 | 방풍막 | 카메라 전자부 | 카메라 냉각/진공 | HE 냉각 부대장비 | 카메라 컴퓨터 | 카메라 UPS | 관측 컴퓨터 | KVM 및 네트워크 | Data 시스템 | 정전 | 기타 이상
| 4 | 0 | 0 | 0 | 0 | 0 | 0 | 0 | 0 | 0 | 0 | 0 | 0
기기점검사항
| 돔 셔터 소음 |  | 0 | 주경 냉각상태 |  | 0 | R2000 누수여부 |  | 0 | 주경면 CO2 청소 (주1회) |  | 0
| 돔 회전 소음 |  | 0 | 주경냉각 호스누수 |  | 0 | R2000 소음 |  | 0 | 관측 후 주경 확인 |  | 0
| 돔 셔터 sync |  | 4 | 칠러 누수 |  | 0 | 관측 전 컴퓨터실 냉방 상태 |  | 0 | 관측 후 주경냉각팬 on |  | 1
| 돔 회전 sync |  | 0 | 칠러 동작상태 |  | 0 | ICS & PC-TCS 시각동기 |  | 0 | 관측 후 컴퓨터실 냉방 상태 |  | 0
| 돔 누수 여부 |  | 0 | 카메라 냉각호스 |  | 0 | TCS Agent 연결상태 |  | 0 | ICS-DTS전송 s/w실행 |  | 0
| 돔 기타상태 |  | 0 | HE 호스누수 |  | 0 | ICS HDD 여유공간 |  | 0 | 기타상태 |  | 0
| 내외부 CCTV |  | PROG 1: 0; PROG 2: 칠러 냉각수량 (주1회); PROG 4: 0; PROG 5: 관측전 주경 냉각팬 off; PROG 7: 1
| 망원경 롤러 상태 |  | PROG 1: 0; PROG 2: R2000 냉각수량 (주1회); PROG 4: 0; PROG 5: 관측전 진공게이지 off; PROG 7: 1
기기상태 노트
도착시 APC 장비실 온도 Critical. (35.5도)
Note on B35: 코드명과 예제 S : Scrambled (ex) S_045678:M B : Bias Jump (ex) B_045678:1/15/18/32 (스트립 10개 입력가능) N : Noise (ex) N_045678:K I : Input Error (ex) I_045678 T : Tracking Error (ex) T_045678 D : Dome obscuration (ex) D_045678 E : etc. (ex) E_045678 C : Cloud Covered (ex) C_045678 O : Oscillation (ex) O_045678 S N 코드는 콜론( : )뒤에 칩이름 입력 B는 콜론( : )뒤에 스트립 숫자(1~32번) 입력(/로 구분) Bias Jump는 bias dark flat에서만 체크하고 입력 코드 연속 입력가능 (ex) S_045678-045688:M (ex) B_023456-023459:1/15/18/32 (시리얼이 연속일 경우 스트립 4개씩 입력가능) (ex) N_045678-045688:KM (ex) I_023456-023459 (ex) T_045678-045688 (ex) D_045678-045688 (ex) E_045678-045688 (ex) C_045678-045688 (ex) O_045678-045688