## Sheet1
관측정보
| 관측일 | 2016-02-27 | [7 empty] | 관측률 | 100 | 가동률 | 100
| 관측자 | 김부진
| 관측소 | SA
[11 empty] | 코드 | 종합날씨 | 오류
| 날씨종합 | [9 empty] | 0 | 맑음 | 정상
|  | 시각 | 시상 | 온도 | 습도 | 풍향 | 풍속 | 월령 | 종합날씨 |  | 1 | 옅은구름 | 경정비
| 시작 | 18:46 | 1.88 | 16.26 | 27.7 | ESE | 24.04 | 77 | 0 |  | 2 | 강풍 | 중정비
| 중간 | 23:12 | 1.83 | 13.37 | 38.09 | E | 27.2 |  | 1 |  | 4 | 높은습도 | 고장
| 종료 | 3:32 | 1.5 | 11.73 | 94.35 | E | 17.12 |  | 1 |  | 8 | 짙은구름
| 통계 | 560:46 | 1.7367 | 13.7867 | 53.38 |  | 22.7867 |  | 0.66667 |  | 16 | 비/눈/우박
관측현황
|  | BEGIN | PROG 1 | PROG 2 | PROG 3 | PROG 4 | PROG 5 | PROG 6 | PROG 7 | PROG 8 | PROG 9 | PROG 10 | END
| 프로그램 | OBS | PROG 1: ALL; PROG 2: SN; PROG 3: BLG; PROG 4: ALL | OBS
| 시작시간 | 17:23 | PROG 1: 17:25; PROG 2: 18:40; PROG 3: 1:02; PROG 4: 3:33 | 4:10
| 시작번호 | 43704 | PROG 1: 43705; PROG 2: 43725; PROG 3: 43865; PROG 4: 43917 | 43935
| 종료번호 |  | PROG 1: 43724; PROG 2: 43864; PROG 3: 43916; PROG 4: 43934
| 개수 |  | PROG 1: 20; PROG 2: 140; PROG 3: 52; PROG 4: 18
| Flat | 시작 | 종료 | 필터 | 노출/레벨 |  |  | 시작 | 종료 | 필터 | 노출/레벨
|  | 43710 | 43712 | B | 20s/28k, 33s/30k, 50s/28k |  |  | 43920 | 43921 | I | 60s/50k, 30s/38k
|  |  |  | V | / / / / / |  |  | 43922 | 43922 | R | 20s/34k
` |  | 43713 | 43714 | R | 40s/40k, 60s/41k |  |  | 43923 | 43924 | V | 35s/31k, 20s/26k
|  | 43715 | PROG 1: 43716; PROG 2: I; PROG 3: 50s/34k, 60s/28k; PROG 8: B; PROG 9: / / / / /
프로젝트별 관측시간
|  | BLG | SN | NEO | MJKIM | ECSUNG | MGLEE | HSUNG | MARIOS | SITE | DIR | 합 | ENG
| 할당시간 | 2:30 | PROG 1: 5:50; PROG 10: 8:20
| 계획시간 | 2:30 | PROG 1: 6:09; PROG 10: 8:39
| 날씨불량 |  | PROG 10: 0:00
| 기기불량 |  | PROG 10: 0:00
| 영상 이상 | T_043822 | PROG 2: T_043836; PROG 4: I_043837; PROG 6: S_043922:T
Note
[23:30] SN, N5026-1 좌표 제어 순간적으로 되지 않음. 원인불명확 (첨부파일)
위치 : RA(13:11:00.09), DEC(-42:40:00.0), LHA(-01:46:06.85), EL(66.63), Az(55.7), Specz(1.09)
2월25일, 발생한 불량 모드와 동일한 현상였음. 즉, RA좌표가 제어되다가 Slip되며 빨간색으로 바뀌는 현상.
043822 별흐름, 043823 재측정
043836 과 043837 별흐름, 043838 재측정
[03:32]BLG,금일 마지막 관측 번호(142번)
| 기기상태 |  | PROG 10: 온도단위: | ℃
| 카메라 상태 | 관측전 | 관측후 | 장비실 돔상태 | 관측전 | 관측후 | 오작동 | 횟수 | SW Version |  |  | Build
| PT30 #1 | -148.278 | -152.938 | 장비실온도 | 29.9 | 22.2 | PC-TCS Crash | 0 | ICSci | OSU_ICIMACS_v7.2 |  | KX2015-11-02:1324
| PT30 #2 | -130.311 | -137.312 | 장비실습도 (RH %) | 10 | 20 | PC-TCS Disabled | 1 | ICGui | OSU_ICIMACS_v7.2 |  | KX2015-11-02:1324
| Charcoal | -207.664 | -209.209 | PT13 gas (psi) | 25 | 20 | RA Track Error | 0 | IC- K/M/T/N | OSU_ICIMACS_v7.2 |  | KX2015-11-02:1324
| Real deal | -107.572 | -113.171 | PT30 #1 gas (psi) | 50 | 50 | Dec Oscillation | 1 | IC-G | OSU_ICIMACS_v7.2 |  | KX2015-11-02:1324
| Air in | 29.811 | 19.343 | PT30 #2 gas (psi) | 50 | 45 | IC Down | 0 | Remarks
| Air out | 34.286 | 23.16 | PT30 Sp gas (psi) | 270 | 250 | IC Dead | 0
| Glycol in | 26.717 | 16.33 | HE 냉각수 유량(GPM) | 2.3 | 2.7 | KVM Down | 0
| Glycol out | 27.314 | PROG 1: 16.881; PROG 2: Dry air flow(SCFH); PROG 3: 2; PROG 4: 2
| Pressure (torr) | 1.13e-05 | PROG 1: 1.07e-05; PROG 2: 돔 온도; PROG 3: 23.9; PROG 4: 12.6; PROG 5: 돔 냉방기 설정온도
| DMAWAIT | 500 | PROG 2: 돔 습도 (RH %); PROG 3: 14.1; PROG 4: 46.4; PROG 5: 칠러 설정온도; PROG 6: 4
기기이상
| 망원경 구동부 | 광학계 | 미러커버 | 미러냉각 | 필터 | 셔터 | 초점 | AUX 및 망원경기타 | TCC | PC-TCS | AUX computer | GPS | 망원경 UPS
| 0 | 0 | 0 | 0 | 0 | 0 | 0 | 0 | 0 | 0 | 0 | 0 | 0
| 돔 냉각 | 돔 구동 및 소음 | 방풍막 | 카메라 전자부 | 카메라 냉각/진공 | HE 냉각 부대장비 | 카메라 컴퓨터 | 카메라 UPS | 관측 컴퓨터 | KVM 및 네트워크 | Data 시스템 | 정전 | 기타 이상
| 4 | 0 | 0 | 0 | 0 | 0 | 0 | 0 | 0 | 0 | 0 | 0 | 0
기기점검사항
| 돔 셔터 소음 |  | 0 | 주경 냉각상태 |  | 0 | R2000 누수여부 |  | 0 | 주경면 CO2 청소 (주1회) |  | 0
| 돔 회전 소음 |  | 0 | 주경냉각 호스누수 |  | 0 | R2000 소음 |  | 0 | 관측 후 주경 확인 |  | 0
| 돔 셔터 sync |  | 4 | 칠러 누수 |  | 0 | 관측 전 컴퓨터실 냉방 상태 |  | 0 | 관측 후 주경냉각팬 on |  | 1
| 돔 회전 sync |  | 0 | 칠러 동작상태 |  | 0 | ICS & PC-TCS 시각동기 |  | 0 | 관측 후 컴퓨터실 냉방 상태 |  | 0
| 돔 누수 여부 |  | 0 | 카메라 냉각호스 |  | 0 | TCS Agent 연결상태 |  | 0 | ICS-DTS전송 s/w실행 |  | 0
| 돔 기타상태 |  | 0 | HE 호스누수 |  | 0 | ICS HDD 여유공간 |  | 0 | 기타상태 |  | 0
| 내외부 CCTV |  | PROG 1: 0; PROG 2: 칠러 냉각수량 (주1회); PROG 4: 0; PROG 5: 관측전 주경 냉각팬 off; PROG 7: 1
| 망원경 롤러 상태 |  | PROG 1: 0; PROG 2: R2000 냉각수량 (주1회); PROG 4: 0; PROG 5: 관측전 진공게이지 off; PROG 7: 1
기기상태 노트
Note on B35: 코드명과 예제 S : Scrambled (ex) S_045678:M B : Bias Jump (ex) B_045678:1/15/18/32 (스트립 10개 입력가능) N : Noise (ex) N_045678:K I : Input Error (ex) I_045678 T : Tracking Error (ex) T_045678 D : Dome obscuration (ex) D_045678 E : etc. (ex) E_045678 C : Cloud Covered (ex) C_045678 O : Oscillation (ex) O_045678 S N 코드는 콜론( : )뒤에 칩이름 입력 B는 콜론( : )뒤에 스트립 숫자(1~32번) 입력(/로 구분) Bias Jump는 bias dark flat에서만 체크하고 입력 코드 연속 입력가능 (ex) S_045678-045688:M (ex) B_023456-023459:1/15/18/32 (시리얼이 연속일 경우 스트립 4개씩 입력가능) (ex) N_045678-045688:KM (ex) I_023456-023459 (ex) T_045678-045688 (ex) D_045678-045688 (ex) E_045678-045688 (ex) C_045678-045688 (ex) O_045678-045688