## Sheet1
관측정보
| 관측일 | 2016-03-10 | [7 empty] | 관측률 | 63.8554 | 가동률 | 100
| 관측자 | 임상규
| 관측소 | SA
[11 empty] | 코드 | 종합날씨 | 오류
| 날씨종합 | [9 empty] | 0 | 맑음 | 정상
|  | 시각 | 시상 | 온도 | 습도 | 풍향 | 풍속 | 월령 | 종합날씨 |  | 1 | 옅은구름 | 경정비
| 시작 | 17:50 | 2.1 | 16.47 | 56.95 | SW | 9.7 | 5 | 1 |  | 2 | 강풍 | 중정비
| 중간 | 23:01 | 2.3 | 10.68 | 83.16 | ESE | 32.85 |  | 4 |  | 4 | 높은습도 | 고장
| 종료 | 3:10 |  | 9.77 | 92.85 | ESE | 39.09 |  | 4 |  | 8 | 짙은구름
| 통계 | 561:20 | 2.2 | 12.3067 | 77.6533 |  | 27.2133 |  | 3 |  | 16 | 비/눈/우박
관측현황
|  | BEGIN | PROG 1 | PROG 2 | PROG 3 | PROG 4 | PROG 5 | PROG 6 | PROG 7 | PROG 8 | PROG 9 | PROG 10 | END
| 프로그램 | OBS | PROG 1: ALL; PROG 2: SN-MJKIM; PROG 3: ALL | OBS
| 시작시간 | 16:26 | PROG 1: 16:29; PROG 2: 17:50; PROG 3: 3:13 | 3:30
| 시작번호 | 45732 | PROG 1: 45733; PROG 2: 45752; PROG 3: 45872 | 45880
| 종료번호 |  | PROG 1: 45751; PROG 2: 45871; PROG 3: 45879
| 개수 |  | PROG 1: 19; PROG 2: 120; PROG 3: 8
| Flat | 시작 | 종료 | 필터 | 노출/레벨 |  |  | 시작 | 종료 | 필터 | 노출/레벨
|  | 45746 | PROG 1: 45749; PROG 2: B; PROG 3: 20s/30k 28s/28k 40s/24k 60s/24k; PROG 8: I; PROG 9: / / / / /
|  |  |  | V | / / / / / |  |  |  |  | R | / / / / /
` |  |  | PROG 2: R; PROG 3: / / / / /; PROG 8: V; PROG 9: / / / / /
|  | 45750 | PROG 1: 45751; PROG 2: I; PROG 3: 42s/33k 55s/29k; PROG 8: B; PROG 9: / / / / /
프로젝트별 관측시간
|  | BLG | SN | NEO | MJKIM | ECSUNG | MGLEE | HSUNG | MARIOS | SITE | DIR | 합 | ENG
| 할당시간 | 3:30 | PROG 1: 5:18; PROG 10: 8:48
| 계획시간 | 3:30 | PROG 3: 6:11; PROG 10: 9:41
| 날씨불량 | 3:30 | PROG 10: 3:30
| 기기불량 |  | PROG 10: 0:00
| 영상 이상 | I_045731 | PROG 2: I_045752-753; PROG 4: S_045760:N; PROG 6: S_045861:T; PROG 8: E_045823:14; PROG 10: E_045866:14
Note
045731 Input error object명 입력 오류 045732로 재측정
045752,045753 Input Mirror cover open 전 측정
045760 Scrambd 045762 재측정
045861 Scrambd 045863 재측정
이상영상 045823,045866 K cihp 14번 Strip bias jump와 같은현상
[00:01] 높은습도로 인하여 관측 중단 후 대기 (관측실 입구 천장 물방울이 맺히기 시작 88.87%)
[03:10] 짙은구름과 높은습도로 인하여 관측 대기 후 종료(현재습도 92.85%)
BLG, 금일 짙은 구름과 높은 습도로 인하여 관측 불가 전일 마지막 관측 번호(436번)
| 기기상태 |  | PROG 10: 온도단위: | ℃
| 카메라 상태 | 관측전 | 관측후 | 장비실 돔상태 | 관측전 | 관측후 | 오작동 | 횟수 | SW Version |  |  | Build
| PT30 #1 | -149.94 | -152.91 | 장비실온도 | 29.3 | 21.6 | PC-TCS Crash | 0 | ICSci | OSU_ICIMACS_v7.2 |  | KX2015-11-02:1324
| PT30 #2 | -132.787 | -137.302 | 장비실습도 (RH %) | 10 | 42 | PC-TCS Disabled | 0 | ICGui | OSU_ICIMACS_v7.2 |  | KX2015-11-02:1324
| Charcoal | -208.572 | -210.757 | PT13 gas (psi) | 25 | 20 | RA Track Error | 0 | IC- K/M/T/N | OSU_ICIMACS_v7.2 |  | KX2015-11-02:1324
| Real deal | -111.506 | -113.199 | PT30 #1 gas (psi) | 50 | 50 | Dec Oscillation | 0 | IC-G | OSU_ICIMACS_v7.2 |  | KX2015-11-02:1324
| Air in | 29.441 | 19.633 | PT30 #2 gas (psi) | 50 | 45 | IC Down | 0 | Remarks
| Air out | 33.624 | 23.597 | PT30 Sp gas (psi) | 265 | 250 | IC Dead | 0
| Glycol in | 26.326 | 16.518 | HE 냉각수 유량(GPM) | 2.5 | 2.7 | KVM Down | 0
| Glycol out | 26.946 | PROG 1: 17.09; PROG 2: Dry air flow(SCFH); PROG 3: 2; PROG 4: 2
| Pressure (torr) | 1.1e-05 | 1.04e-05 | 돔 온도 | 20.9 | 13.8 | 돔 냉방기 설정온도 | 7
| DMAWAIT | 500 | PROG 2: 돔 습도 (RH %); PROG 3: 15.6; PROG 4: 63.6; PROG 5: 칠러 설정온도; PROG 6: 4
기기이상
| 망원경 구동부 | 광학계 | 미러커버 | 미러냉각 | 필터 | 셔터 | 초점 | AUX 및 망원경기타 | TCC | PC-TCS | AUX computer | GPS | 망원경 UPS
| 0 | 0 | 0 | 0 | 0 | 0 | 0 | 0 | 0 | 0 | 0 | 0 | 0
| 돔 냉각 | 돔 구동 및 소음 | 방풍막 | 카메라 전자부 | 카메라 냉각/진공 | HE 냉각 부대장비 | 카메라 컴퓨터 | 카메라 UPS | 관측 컴퓨터 | KVM 및 네트워크 | Data 시스템 | 정전 | 기타 이상
| 0 | 0 | 0 | 0 | 0 | 0 | 0 | 0 | 0 | 0 | 0 | 0 | 0
기기점검사항
| 돔 셔터 소음 |  | 0 | 주경 냉각상태 |  | 0 | R2000 누수여부 |  | 0 | 주경면 CO2 청소 (주1회) |  | 0
| 돔 회전 소음 |  | 0 | 주경냉각 호스누수 |  | 0 | R2000 소음 |  | 0 | 관측 후 주경 확인 |  | 0
| 돔 셔터 sync |  | 4 | 칠러 누수 |  | 0 | 관측 전 컴퓨터실 냉방 상태 |  | 0 | 관측 후 주경냉각팬 on |  | 1
| 돔 회전 sync |  | 0 | 칠러 동작상태 |  | 0 | ICS & PC-TCS 시각동기 |  | 0 | 관측 후 컴퓨터실 냉방 상태 |  | 0
| 돔 누수 여부 |  | 0 | 카메라 냉각호스 |  | 0 | TCS Agent 연결상태 |  | 0 | ICS-DTS전송 s/w실행 |  | 0
| 돔 기타상태 |  | 0 | HE 호스누수 |  | 0 | ICS HDD 여유공간 |  | 0 | 기타상태 |  | 0
| 내외부 CCTV |  | PROG 1: 0; PROG 2: 칠러 냉각수량 (주1회); PROG 4: 0; PROG 5: 관측전 주경 냉각팬 off; PROG 7: 1
| 망원경 롤러 상태 |  | PROG 1: 0; PROG 2: R2000 냉각수량 (주1회); PROG 4: 0; PROG 5: 관측전 진공게이지 off; PROG 7: 1
기기상태 노트
Note on B35: 코드명과 예제 S : Scrambled (ex) S_045678:M B : Bias Jump (ex) B_045678:1/15/18/32 (스트립 10개 입력가능) N : Noise (ex) N_045678:K I : Input Error (ex) I_045678 T : Tracking Error (ex) T_045678 D : Dome obscuration (ex) D_045678 E : etc. (ex) E_045678 C : Cloud Covered (ex) C_045678 O : Oscillation (ex) O_045678 S N 코드는 콜론( : )뒤에 칩이름 입력 B는 콜론( : )뒤에 스트립 숫자(1~32번) 입력(/로 구분) Bias Jump는 bias dark flat에서만 체크하고 입력 코드 연속 입력가능 (ex) S_045678-045688:M (ex) B_023456-023459:1/15/18/32 (시리얼이 연속일 경우 스트립 4개씩 입력가능) (ex) N_045678-045688:KM (ex) I_023456-023459 (ex) T_045678-045688 (ex) D_045678-045688 (ex) E_045678-045688 (ex) C_045678-045688 (ex) O_045678-045688