## Sheet1
관측정보
| 관측일 | 2016-05-16 | [7 empty] | 관측률 | 90.9732 | 가동률 | 90.9732
| 관측자 | 임상규
| 관측소 | SA
[11 empty] | 코드 | 종합날씨 | 오류
| 날씨종합 | [9 empty] | 0 | 맑음 | 정상
|  | 시각 | 시상 | 온도 | 습도 | 풍향 | 풍속 | 월령 | 종합날씨 |  | 1 | 옅은구름 | 경정비
| 시작 | 16:36 | 0.87 | 12.97 | 65.61 | N | 11.73 | 80 | 0 |  | 2 | 강풍 | 중정비
| 중간 | 23:00 | 0.994 | 11.08 | 72.31 | NNW | 22.81 |  | 0 |  | 4 | 높은습도 | 고장
| 종료 | 4:31 | 1.3 | 9.76 | 81.19 | NNW | 28.3 |  | 4 |  | 8 | 짙은구름
| 통계 | 563:55 | 1.0547 | 11.27 | 73.0367 |  | 20.9467 |  | 1.3333 |  | 16 | 비/눈/우박
관측현황
|  | BEGIN | PROG 1 | PROG 2 | PROG 3 | PROG 4 | PROG 5 | PROG 6 | PROG 7 | PROG 8 | PROG 9 | PROG 10 | END
| 프로그램 | OBS | PROG 1: ALL; PROG 2: SN; PROG 3: ALL; PROG 4: BLG; PROG 5: ALL | OBS
| 시작시간 | 15:29 | PROG 1: 15:33; PROG 2: 16:36; PROG 3: 19:41; PROG 4: 19:49; PROG 5: 4:33 | 5:06
| 시작번호 | 6029 | PROG 1: 6030; PROG 2: 6045; PROG 3: 6126; PROG 4: 6131; PROG 5: 6314 | 6330
| 종료번호 |  | PROG 1: 6044; PROG 2: 6125; PROG 3: 6130; PROG 4: 6313; PROG 5: 6329
| 개수 |  | PROG 1: 15; PROG 2: 81; PROG 3: 5; PROG 4: 183; PROG 5: 16
| Flat | 시작 | 종료 | 필터 | 노출/레벨 |  |  | 시작 | 종료 | 필터 | 노출/레벨
|  | 6038 | 6040 | B | 20s/32k 28s/28k 45s/30k |  |  | 6320 | 6322 | I | 60s/34k 40s/40k 20s/19k
|  |  |  | V | / / / / / |  |  |  |  | R | / / / / /
` |  | 6041 | 6044 | R | 28s/34k 38s/34k 50s/Saturation 60s/47k |  |  | 6323 | 6325 | V | 42s/32k 30s/30k 20s/29k
|  |  |  | I | / / / / / |  |  |  |  | B | / / / / /
프로젝트별 관측시간
|  | BLG | SN | NEO | MJKIM | ECSUNG | MGLEE | HSUNG | MARIOS | SITE | DIR | 합 | ENG
| 할당시간 | 8:36 | PROG 1: 2:07; PROG 10: 10:43
| 계획시간 | 8:44 | PROG 1: 3:05; PROG 10: 11:49
| 날씨불량 |  | PROG 10: 0:00
| 기기불량 | 1:04 | PROG 10: 1:04
| 영상 이상 | S_006082:N | PROG 2: S_006123:T; PROG 4: T_006178; PROG 6: T_006178; PROG 8: S_006246:N; PROG 10: T_006248
|  | S_006306:T | PROG 2: S_006324:T; PROG 4: S_006327:T
Note
006043,006044 플랫촬영시 달영향 받음
006110 PCTCS Crashed로 인한 별흐름 006111로 재측정
006178 PCTCS Crashed로 인한 별흐름 006179로 재측정
006248 PCTCS Crashed로 인한 별흐름 006249로 재측정
[04:50] IC Down으로 인한 006299,006300,006301영상손실 006302로 재측정
[05:54] IC Down 복구 후 측정 재개
006302-006306헤더에 정보가 들어가지 않아 006308-006312로 재측정
BLG K2, 마지막 번호 2555번.
| 기기상태 |  | PROG 10: 온도단위: | ℃
| 카메라 상태 | 관측전 | 관측후 | 장비실 돔상태 | 관측전 | 관측후 | 오작동 | 횟수 | SW Version |  |  | Build
| PT30 #1 | -153.126 | -154.86 | 장비실온도 | 24.8 | 26.8 | PC-TCS Crash | 4 | ICSci | OSU_ICIMACS_v7.2 |  | KX2016-03-23:1381
| PT30 #2 | -136.972 | -139.632 | 장비실습도 (RH %) | 28 | 27 | PC-TCS Disabled | 0 | ICGui | OSU_ICIMACS_v7.2 |  | KX2015-11-02:1324
| Charcoal | -208.084 | -209.293 | PT13 gas (psi) | 20 | 20 | RA Track Error | 0 | IC- K/M/T/N | OSU_ICIMACS_v7.2 |  | KS2016-01-03:1370
| Real deal | -112.823 | -113.909 | PT30 #1 gas (psi) | 45 | 45 | Dec Oscillation | 0 | IC-G | OSU_ICIMACS_v7.2
| Air in | 23.002 | 18.909 | PT30 #2 gas (psi) | 40 | 40 | IC Down | 1 | Remarks
| Air out | 26.99 | 22.536 | PT30 Sp gas (psi) | 250 | 250 | IC Dead | 1
| Glycol in | 19.821 | 15.7 | HE 냉각수 유량(GPM) | 2.4 | 2.5 | KVM Down | 0
| Glycol out | 20.463 | PROG 1: 16.376; PROG 2: Dry air flow(SCFH); PROG 3: 2; PROG 4: 2
| Pressure (torr) | 1.15e-05 | 1.17e-05 | 돔 온도 | 14.8 | 10.2 | 돔 냉방기 설정온도 | 10
| DMAWAIT | 500 | PROG 2: 돔 습도 (RH %); PROG 3: 43.6; PROG 4: 82.6; PROG 5: 칠러 설정온도; PROG 6: 7
기기이상
| 망원경 구동부 | 광학계 | 미러커버 | 미러냉각 | 필터 | 셔터 | 초점 | AUX 및 망원경기타 | TCC | PC-TCS | AUX computer | GPS | 망원경 UPS
| 0 | 0 | 0 | 0 | 0 | 0 | 0 | 0 | 0 | 0 | 0 | 0 | 0
| 돔 냉각 | 돔 구동 및 소음 | 방풍막 | 카메라 전자부 | 카메라 냉각/진공 | HE 냉각 부대장비 | 카메라 컴퓨터 | 카메라 UPS | 관측 컴퓨터 | KVM 및 네트워크 | Data 시스템 | 정전 | 기타 이상
| 0 | 0 | 0 | 0 | 0 | 0 | 0 | 0 | 0 | 0 | 0 | 0 | 0
기기점검사항
| 돔 셔터 소음 |  | 1 | 주경 냉각상태 |  | 0 | R2000 누수여부 |  | 0 | 주경면 CO2 청소 (주1회) |  | 0
| 돔 회전 소음 |  | 0 | 주경냉각 호스누수 |  | 0 | R2000 소음 |  | 0 | 관측 후 주경 확인 |  | 0
| 돔 셔터 sync |  | 4 | 칠러 누수 |  | 0 | 관측 전 컴퓨터실 냉방 상태 |  | 0 | 관측 후 주경냉각팬 on |  | 1
| 돔 회전 sync |  | 0 | 칠러 동작상태 |  | 0 | ICS & PC-TCS 시각동기 |  | 0 | 관측 후 컴퓨터실 냉방 상태 |  | 0
| 돔 누수 여부 |  | 0 | 카메라 냉각호스 |  | 0 | TCS Agent 연결상태 |  | 0 | ICS-DTS전송 s/w실행 |  | 0
| 돔 기타상태 |  | 0 | HE 호스누수 |  | 0 | ICS HDD 여유공간 |  | 0 | 기타상태 |  | 0
| 내외부 CCTV |  | PROG 1: 0; PROG 2: 칠러 냉각수량 (주1회); PROG 4: 0; PROG 5: 관측전 주경 냉각팬 off; PROG 7: 1
| 망원경 롤러 상태 |  | PROG 1: 0; PROG 2: R2000 냉각수량 (주1회); PROG 4: 0; PROG 5: 관측전 진공게이지 off; PROG 7: 1
기기상태 노트
Note on B35: 코드명과 예제 S : Scrambled (ex) S_045678:M B : Bias Jump (ex) B_045678:1/15/18/32 (스트립 10개 입력가능) N : Noise (ex) N_045678:K I : Input Error (ex) I_045678 T : Tracking Error (ex) T_045678 D : Dome obscuration (ex) D_045678 E : etc. (ex) E_045678 C : Cloud Covered (ex) C_045678 O : Oscillation (ex) O_045678 S N 코드는 콜론( : )뒤에 칩이름 입력 B는 콜론( : )뒤에 스트립 숫자(1~32번) 입력(/로 구분) Bias Jump는 bias dark flat에서만 체크하고 입력 코드 연속 입력가능 (ex) S_045678-045688:M (ex) B_023456-023459:1/15/18/32 (시리얼이 연속일 경우 스트립 4개씩 입력가능) (ex) N_045678-045688:KM (ex) I_023456-023459 (ex) T_045678-045688 (ex) D_045678-045688 (ex) E_045678-045688 (ex) C_045678-045688 (ex) O_045678-045688