## Sheet1
관측정보
| 관측일 | 2016-06-12 | [7 empty] | 관측률 | 93.6556 | 가동률 | 100
| 관측자 | 임상규
| 관측소 | SA
[11 empty] | 코드 | 종합날씨 | 오류
| 날씨종합 | [9 empty] | 0 | 맑음 | 정상
|  | 시각 | 시상 | 온도 | 습도 | 풍향 | 풍속 | 월령 | 종합날씨 |  | 1 | 옅은구름 | 경정비
| 시작 | 16:48 |  | 5.52 | 55.1 | NE | 27.38 | 57 | 8 |  | 2 | 강풍 | 중정비
| 중간 | 23:35 | 2 | 3.07 | 66.09 | NW | 18.7 |  | 0 |  | 4 | 높은습도 | 고장
| 종료 | 3:57 | 2.2 | 4.87 | 49.56 | N | 25.34 |  | 1 |  | 8 | 짙은구름
| 통계 | 563:09 | 2.1 | 4.4867 | 56.9167 |  | 23.8067 |  | 3 |  | 16 | 비/눈/우박
관측현황
|  | BEGIN | PROG 1 | PROG 2 | PROG 3 | PROG 4 | PROG 5 | PROG 6 | PROG 7 | PROG 8 | PROG 9 | PROG 10 | END
| 프로그램 | OBS | PROG 1: ALL; PROG 2: SN; PROG 3: ALL; PROG 4: BLG; PROG 5: ALL | OBS
| 시작시간 | 15:41 | PROG 1: 15:44; PROG 2: 17:30; PROG 3: 18:32; PROG 4: 18:37; PROG 5: 4:00 | 4:27
| 시작번호 | 12229 | PROG 1: 12230; PROG 2: 12238; PROG 3: 12268; PROG 4: 12273; PROG 5: 12522 | 12530
| 종료번호 |  | PROG 1: 12237; PROG 2: 12267; PROG 3: 12272; PROG 4: 12521; PROG 5: 12529
| 개수 |  | PROG 1: 8; PROG 2: 30; PROG 3: 5; PROG 4: 249; PROG 5: 8
| Flat | 시작 | 종료 | 필터 | 노출/레벨 |  |  | 시작 | 종료 | 필터 | 노출/레벨
|  |  |  | B | / / / / / |  |  |  |  | I | / / / / /
|  |  |  | V | / / / / / |  |  |  |  | R | / / / / /
` |  |  | PROG 2: R; PROG 3: / / / / /; PROG 8: V; PROG 9: / / / / /
|  |  |  | I | / / / / / |  |  |  |  | B | / / / / /
프로젝트별 관측시간
|  | BLG | SN | NEO | MJKIM | ECSUNG | MGLEE | HSUNG | MARIOS | SITE | DIR | 합 | ENG
| 할당시간 | 9:36 | PROG 1: 1:25; PROG 10: 11:01
| 계획시간 | 9:18 | PROG 1: 1:44; PROG 10: 11:02
| 날씨불량 |  | PROG 1: 0:42; PROG 10: 0:42
| 기기불량 |  | PROG 10: 0:00
| 영상 이상 | S_012240:N | PROG 2: S_012244:T; PROG 4: S_012248:M; PROG 6: S_012334:N; PROG 8: S_012414:MNT; PROG 10: S_012429:T
|  | S_012429:N | PROG 2: S_012469:M
Note
[16:10]짙은 구름의 영향으로 저녁 플랫 촬영 불가 및 관측대기
[17:30]관측재개
[18:51]012279-012280 N.IC Crashed 012281,012282로 재측정
[19:57]012307 ICS Crashed 전체영상 저장안됨 012308로 재측정
BLG 후반부 영상에 구름 영향 받음.
구름으로 인한 새벽 플랫촬영 불가
Live Sutherland Weather Seeing - 저녁:0.0 / 중간:2.2 / 새벽:0.0
BLG K2, 마지막 번호 2743
| 기기상태 |  | PROG 10: 온도단위: | ℃
| 카메라 상태 | 관측전 | 관측후 | 장비실 돔상태 | 관측전 | 관측후 | 오작동 | 횟수 | SW Version |  |  | Build
| PT30 #1 | -156.065 | -157.637 | 장비실온도 | 19.1 | 21.9 | PC-TCS Crash | 2 | ICSci | OSU_ICIMACS_v7.2 |  | KX2016-03-23:1381
| PT30 #2 | -141.129 | -143.262 | 장비실습도 (RH %) | 16 | 10 | PC-TCS Disabled | 0 | ICGui | OSU_ICIMACS_v7.2 |  | KX2015-11-02:1324
| Charcoal | -208.461 | -209.221 | PT13 gas (psi) | 20 | 20 | RA Track Error | 0 | IC- K/M/T/N | OSU_ICIMACS_v7.2 |  | KS2016-01-03:1370
| Real deal | -114.895 | -118.289 | PT30 #1 gas (psi) | 40 | 40 | Dec Oscillation | 0 | IC-G | OSU_ICIMACS_v7.2
| Air in | 14.479 | 13.397 | PT30 #2 gas (psi) | 35 | 35 | IC Down | 0 | Remarks
| Air out | 18.236 | 16.939 | PT30 Sp gas (psi) | 250 | 245 | IC Dead | 0
| Glycol in | 11.131 | 10.116 | HE 냉각수 유량(GPM) | 2.8 | 2.8 | KVM Down | 0
| Glycol out | 11.732 | PROG 1: 10.694; PROG 2: Dry air flow(SCFH); PROG 3: 2; PROG 4: 2
| Pressure (torr) | 1.2e-05 | 1.22e-05 | 돔 온도 | 8.6 | 4.5 | 돔 냉방기 설정온도 | 8
| DMAWAIT | 500 | PROG 2: 돔 습도 (RH %); PROG 3: 43.5; PROG 4: 56.6; PROG 5: 칠러 설정온도; PROG 6: 7
기기이상
| 망원경 구동부 | 광학계 | 미러커버 | 미러냉각 | 필터 | 셔터 | 초점 | AUX 및 망원경기타 | TCC | PC-TCS | AUX computer | GPS | 망원경 UPS
| 0 | 0 | 0 | 0 | 0 | 0 | 0 | 0 | 0 | 0 | 0 | 0 | 0
| 돔 냉각 | 돔 구동 및 소음 | 방풍막 | 카메라 전자부 | 카메라 냉각/진공 | HE 냉각 부대장비 | 카메라 컴퓨터 | 카메라 UPS | 관측 컴퓨터 | KVM 및 네트워크 | Data 시스템 | 정전 | 기타 이상
| 0 | 0 | 0 | 0 | 0 | 0 | 0 | 0 | 0 | 0 | 0 | 0 | 0
기기점검사항
| 돔 셔터 소음 |  | 1 | 주경 냉각상태 |  | 0 | R2000 누수여부 |  | 0 | 주경면 CO2 청소 (주1회) |  | 0
| 돔 회전 소음 |  | 0 | 주경냉각 호스누수 |  | 0 | R2000 소음 |  | 0 | 관측 후 주경 확인 |  | 0
| 돔 셔터 sync |  | 0 | 칠러 누수 |  | 0 | 관측 전 컴퓨터실 냉방 상태 |  | 0 | 관측 후 주경냉각팬 on |  | 0
| 돔 회전 sync |  | 0 | 칠러 동작상태 |  | 0 | ICS & PC-TCS 시각동기 |  | 0 | 관측 후 컴퓨터실 냉방 상태 |  | 0
| 돔 누수 여부 |  | 0 | 카메라 냉각호스 |  | 0 | TCS Agent 연결상태 |  | 0 | ICS-DTS전송 s/w실행 |  | 0
| 돔 기타상태 |  | 0 | HE 호스누수 |  | 0 | ICS HDD 여유공간 |  | 0 | 기타상태
| 내외부 CCTV |  | PROG 1: 0; PROG 2: 칠러 냉각수량 (주1회); PROG 4: 0; PROG 5: 관측전 주경 냉각팬 off; PROG 7: 0
| 망원경 롤러 상태 |  | PROG 1: 0; PROG 2: R2000 냉각수량 (주1회); PROG 4: 0; PROG 5: 관측전 진공게이지 off; PROG 7: 0
기기상태 노트
[18:51]N.IC Crashed, N영상저장 안됨
[19:57]ICS crashed, 전체영상 저장 안됨
[21:32]ICS crashed, 전체영상 저장됨
Note on B35: 코드명과 예제 S : Scrambled (ex) S_045678:M B : Bias Jump (ex) B_045678:1/15/18/32 (스트립 10개 입력가능) N : Noise (ex) N_045678:K I : Input Error (ex) I_045678 T : Tracking Error (ex) T_045678 D : Dome obscuration (ex) D_045678 E : etc. (ex) E_045678 C : Cloud Covered (ex) C_045678 O : Oscillation (ex) O_045678 S N 코드는 콜론( : )뒤에 칩이름 입력 B는 콜론( : )뒤에 스트립 숫자(1~32번) 입력(/로 구분) Bias Jump는 bias dark flat에서만 체크하고 입력 코드 연속 입력가능 (ex) S_045678-045688:M (ex) B_023456-023459:1/15/18/32 (시리얼이 연속일 경우 스트립 4개씩 입력가능) (ex) N_045678-045688:KM (ex) I_023456-023459 (ex) T_045678-045688 (ex) D_045678-045688 (ex) E_045678-045688 (ex) C_045678-045688 (ex) O_045678-045688