## Sheet1
관측정보
| 관측일 | 2016-06-17 | [7 empty] | 관측률 | 100 | 가동률 | 100
| 관측자 | 김부진
| 관측소 | SA
[11 empty] | 코드 | 종합날씨 | 오류
| 날씨종합 | [9 empty] | 0 | 맑음 | 정상
|  | 시각 | 시상 | 온도 | 습도 | 풍향 | 풍속 | 월령 | 종합날씨 |  | 1 | 옅은구름 | 경정비
| 시작 | 18:00 | 1.7 | 7.01 | 45.14 | NWN | 27.35 | 94 | 0 |  | 2 | 강풍 | 중정비
| 중간 | 23:06 | 1.7 | 5.06 | 56.04 | NWN | 32.47 |  | 0 |  | 4 | 높은습도 | 고장
| 종료 | 4:25 | 1.5 | 5 | 63.67 | NW | 29.56 |  | 1 |  | 8 | 짙은구름
| 통계 | 562:25 | 1.6333 | 5.69 | 54.95 |  | 29.7933 |  | 0.33333 |  | 16 | 비/눈/우박
관측현황
|  | BEGIN | PROG 1 | PROG 2 | PROG 3 | PROG 4 | PROG 5 | PROG 6 | PROG 7 | PROG 8 | PROG 9 | PROG 10 | END
| 프로그램 | OBS | PROG 1: ALL; PROG 2: BLG; PROG 3: ALL; PROG 4: SN; PROG 5: ALL | OBS
| 시작시간 | 15:44 | PROG 1: 15:48; PROG 2: 17:47; PROG 3: 2:59; PROG 4: 3:05; PROG 5: 4:26 | 5:09
| 시작번호 | 12866 | PROG 1: 12867; PROG 2: 12882; PROG 3: 13124; PROG 4: 13129; PROG 5: 13166 | 13183
| 종료번호 |  | PROG 1: 12881; PROG 2: 13123; PROG 3: 13128; PROG 4: 13165; PROG 5: 13182
| 개수 |  | PROG 1: 15; PROG 2: 242; PROG 3: 5; PROG 4: 37; PROG 5: 17
| Flat | 시작 | 종료 | 필터 | 노출/레벨 |  |  | 시작 | 종료 | 필터 | 노출/레벨
|  | 12875 | 12876 | B | 33s/30k, 47s/29k |  |  | 13174 | 13176 | I | 60s/17k, 55s/24k, 40s/25k
|  |  |  | V | / / / / / |  |  | 13177 | 13178 | R | 24s/20k, 20s/25k
` |  | 12877 | 12878 | R | 30s/34k, 45s/35k |  |  | 13179 | 13182 | V | 35s/20k, 30s/30k, 20s/30k, 20s/42k
|  | 12879 | PROG 1: 12881; PROG 2: I; PROG 3: 45s/28k, 60s/28k, 60s/21k; PROG 8: B; PROG 9: / / / / /
프로젝트별 관측시간
|  | BLG | SN | NEO | MJKIM | ECSUNG | MGLEE | HSUNG | MARIOS | SITE | DIR | 합 | ENG
| 할당시간 | 9:37 | PROG 1: 1:25; PROG 10: 11:02
| 계획시간 | 9:13 | PROG 1: 1:13; PROG 10: 10:26
| 날씨불량 |  | PROG 10: 0:00
| 기기불량 |  | PROG 10: 0:00
| 영상 이상 | B_012866:14 | PROG 2: S_012937:N; PROG 4: S_013061:M; PROG 6: T_013068; PROG 8: I_013129
Note
[17:44] BLG 좌표 이동
Live Sutherland Weather Seeing - 저녁:1.5 / 중간:2.0 / 새벽:1.75
BLG, 마지막 번호 225
| 기기상태 |  | PROG 10: 온도단위: | ℃
| 카메라 상태 | 관측전 | 관측후 | 장비실 돔상태 | 관측전 | 관측후 | 오작동 | 횟수 | SW Version |  |  | Build
| PT30 #1 | -154.817 | -157.625 | 장비실온도 | 26.3 | 23 | PC-TCS Crash | 1 | ICSci | OSU_ICIMACS_v7.2 |  | KX2016-03-23:1381
| PT30 #2 | -139.554 | -143.197 | 장비실습도 (RH %) | 10 | 15 | PC-TCS Disabled | 1 | ICGui | OSU_ICIMACS_v7.2 |  | KX2015-11-02:1324
| Charcoal | -207.373 | -208.831 | PT13 gas (psi) | 20 | 20 | RA Track Error | 0 | IC- K/M/T/N | OSU_ICIMACS_v7.2 |  | KS2016-01-03:1370
| Real deal | -113.346 | -117.64 | PT30 #1 gas (psi) | 45 | 40 | Dec Oscillation | 0 | IC-G | OSU_ICIMACS_v7.2
| Air in | 19.411 | 15.485 | PT30 #2 gas (psi) | 40 | 35 | IC Down | 0 | Remarks
| Air out | 23.194 | 18.774 | PT30 Sp gas (psi) | 250 | 240 | IC Dead | 0
| Glycol in | 16.149 | 12.353 | HE 냉각수 유량(GPM) | 2.5 | 2.5 | KVM Down | 0
| Glycol out | 16.763 | PROG 1: 12.916; PROG 2: Dry air flow(SCFH); PROG 3: 2; PROG 4: 2
| Pressure (torr) | 1.22e-05 | 1.26e-05 | 돔 온도 | 10.5 | 5.2 | 돔 냉방기 설정온도 | 8
| DMAWAIT | 500 | PROG 2: 돔 습도 (RH %); PROG 3: 40.1; PROG 4: 72.58; PROG 5: 칠러 설정온도; PROG 6: 9
기기이상
| 망원경 구동부 | 광학계 | 미러커버 | 미러냉각 | 필터 | 셔터 | 초점 | AUX 및 망원경기타 | TCC | PC-TCS | AUX computer | GPS | 망원경 UPS
| 0 | 0 | 0 | 0 | 0 | 0 | 0 | 0 | 0 | 0 | 0 | 0 | 0
| 돔 냉각 | 돔 구동 및 소음 | 방풍막 | 카메라 전자부 | 카메라 냉각/진공 | HE 냉각 부대장비 | 카메라 컴퓨터 | 카메라 UPS | 관측 컴퓨터 | KVM 및 네트워크 | Data 시스템 | 정전 | 기타 이상
| 0 | 0 | 0 | 0 | 0 | 0 | 0 | 0 | 0 | 0 | 0 | 0 | 0
기기점검사항
| 돔 셔터 소음 |  | 1 | 주경 냉각상태 |  | 0 | R2000 누수여부 |  | 0 | 주경면 CO2 청소 (주1회) |  | 0
| 돔 회전 소음 |  | 0 | 주경냉각 호스누수 |  | 0 | R2000 소음 |  | 0 | 관측 후 주경 확인 |  | 0
| 돔 셔터 sync |  | 0 | 칠러 누수 |  | 0 | 관측 전 컴퓨터실 냉방 상태 |  | 0 | 관측 후 주경냉각팬 on |  | 0
| 돔 회전 sync |  | 0 | 칠러 동작상태 |  | 0 | ICS & PC-TCS 시각동기 |  | 0 | 관측 후 컴퓨터실 냉방 상태 |  | 0
| 돔 누수 여부 |  | 0 | 카메라 냉각호스 |  | 0 | TCS Agent 연결상태 |  | 0 | ICS-DTS전송 s/w실행 |  | 0
| 돔 기타상태 |  | 0 | HE 호스누수 |  | 0 | ICS HDD 여유공간 |  | 0 | 기타상태
| 내외부 CCTV |  | PROG 1: 0; PROG 2: 칠러 냉각수량 (주1회); PROG 4: 0; PROG 5: 관측전 주경 냉각팬 off; PROG 7: 0
| 망원경 롤러 상태 |  | PROG 1: 0; PROG 2: R2000 냉각수량 (주1회); PROG 4: 0; PROG 5: 관측전 진공게이지 off; PROG 7: 0
기기상태 노트
Note on B35: 코드명과 예제 S : Scrambled (ex) S_045678:M B : Bias Jump (ex) B_045678:1/15/18/32 (스트립 10개 입력가능) N : Noise (ex) N_045678:K I : Input Error (ex) I_045678 T : Tracking Error (ex) T_045678 D : Dome obscuration (ex) D_045678 E : etc. (ex) E_045678 C : Cloud Covered (ex) C_045678 O : Oscillation (ex) O_045678 S N 코드는 콜론( : )뒤에 칩이름 입력 B는 콜론( : )뒤에 스트립 숫자(1~32번) 입력(/로 구분) Bias Jump는 bias dark flat에서만 체크하고 입력 코드 연속 입력가능 (ex) S_045678-045688:M (ex) B_023456-023459:1/15/18/32 (시리얼이 연속일 경우 스트립 4개씩 입력가능) (ex) N_045678-045688:KM (ex) I_023456-023459 (ex) T_045678-045688 (ex) D_045678-045688 (ex) E_045678-045688 (ex) C_045678-045688 (ex) O_045678-045688