## Sheet1
관측정보
| 관측일 | 2016-07-04 | [7 empty] | 관측률 | 86.0795 | 가동률 | 100
| 관측자 | 김부진
| 관측소 | SA
[11 empty] | 코드 | 종합날씨 | 오류
| 날씨종합 | [9 empty] | 0 | 맑음 | 정상
|  | 시각 | 시상 | 온도 | 습도 | 풍향 | 풍속 | 월령 | 종합날씨 |  | 1 | 옅은구름 | 경정비
| 시작 | 16:50 | 1.9 | 11.13 | 60.29 | NWN | 33.85 | 1 | 1 |  | 2 | 강풍 | 중정비
| 중간 | 23:00 | 2 | 7.94 | 52.51 | NW | 49 |  | 2 |  | 4 | 높은습도 | 고장
| 종료 | 4:25 | 1.5 | 4.82 | 60.93 | NW | 53 |  | 2 |  | 8 | 짙은구름
| 통계 | 563:35 | 1.8 | 7.9633 | 57.91 |  | 45.2833 |  | 1.6667 |  | 16 | 비/눈/우박
관측현황
|  | BEGIN | PROG 1 | PROG 2 | PROG 3 | PROG 4 | PROG 5 | PROG 6 | PROG 7 | PROG 8 | PROG 9 | PROG 10 | END
| 프로그램 | OBS | PROG 1: ALL; PROG 2: BLG; PROG 3: ALL; PROG 4: SN; PROG 5: ALL | OBS
| 시작시간 | 15:55 | PROG 1: 15:58; PROG 2: 16:48; PROG 3: 2:12; PROG 4: 2:20; PROG 5: 4:39 | 4:55
| 시작번호 | 16582 | PROG 1: 16583; PROG 2: 16591; PROG 3: 16797; PROG 4: 16802; PROG 5: 16862 | 16870
| 종료번호 |  | PROG 1: 16590; PROG 2: 16796; PROG 3: 16801; PROG 4: 16861; PROG 5: 16869
| 개수 |  | PROG 1: 8; PROG 2: 206; PROG 3: 5; PROG 4: 60; PROG 5: 8
| Flat | 16234 | 종료 | 필터 | 노출/레벨 |  |  | 시작 | 종료 | 필터 | 노출/레벨
|  |  |  | B | / / / / / |  |  |  |  | I | / / / / /
|  |  |  | V | / / / / / |  |  |  |  | R | / / / / /
` |  |  | PROG 2: R; PROG 3: / / / / /; PROG 8: V; PROG 9: / / / / /
|  |  |  | I | / / / / / |  |  |  |  | B | / / / / /
프로젝트별 관측시간
|  | BLG | SN | NEO | MJKIM | ECSUNG | MGLEE | HSUNG | MARIOS | SITE | DIR | 합 | ENG
| 할당시간 | 9:30 | PROG 1: 1:29; PROG 10: 10:59
| 계획시간 | 9:27 | PROG 1: 2:17; PROG 10: 11:44
| 날씨불량 | 1:38 | PROG 10: 1:38
| 기기불량 |  | PROG 10: 0:00
| 영상 이상 | S_016659:N | PROG 2: S_016665:M; PROG 4: T_016668; PROG 6: S_016701:M; PROG 8: S_016725:M; PROG 10: S_016745:T
Note
구름으로 저녁 Flat을 측정 하지 못함.
BLG좌표가 서쪽으로 넘어간 이래, 망원경이 바람의 영향을 직접 받아 focus도 아울러 크게 흔들림.
[00:39] 강풍(56.82)으로 관측을 중단하고 대기
[02:12] 관측 재개
강풍으로 새벽 Flat 측정 하지 못함.
Live Sutherland Weather Seeing - 저녁:1.6 / 중간:1.5 / 새벽:0.0
BLG 마지막 번호 2340
| 기기상태 |  | PROG 10: 온도단위: | ℃
| 카메라 상태 | 관측전 | 관측후 | 장비실 돔상태 | 관측전 | 관측후 | 오작동 | 횟수 | SW Version |  |  | Build
| PT30 #1 | -155.009 | -157.195 | 장비실온도 | 26.3 | 20.4 | PC-TCS Crash | 1 | ICSci | OSU_ICIMACS_v7.2 |  | KX2016-03-23:1381
| PT30 #2 | -139.53 | -142.693 | 장비실습도 (RH %) | 22 | 16 | PC-TCS Disabled | 1 | ICGui | OSU_ICIMACS_v7.2 |  | KX2015-11-02:1324
| Charcoal | -205.911 | -206.129 | PT13 gas (psi) | 20 | 20 | RA Track Error | 0 | IC- K/M/T/N | OSU_ICIMACS_v7.2 |  | KS2016-01-03:1370
| Real deal | -113.572 | -116.586 | PT30 #1 gas (psi) | 45 | 40 | Dec Oscillation | 0 | IC-G | OSU_ICIMACS_v7.2
| Air in | 22.088 | 18.134 | PT30 #2 gas (psi) | 40 | 35 | IC Down | 0 | Remarks
| Air out | 25.624 | 21.323 | PT30 Sp gas (psi) | 245 | 240 | IC Dead | 0
| Glycol in | 18.909 | 15.037 | HE 냉각수 유량(GPM) | 2.2 | 2.5 | KVM Down | 0
| Glycol out | 19.515 | PROG 1: 15.613; PROG 2: Dry air flow(SCFH); PROG 3: 2; PROG 4: 2
| Pressure (torr) | 1.29e-05 | 1.34e-05 | 돔 온도 | 10.4 | 5.8 | 돔 냉방기 설정온도 | 8
| DMAWAIT | 500 | PROG 2: 돔 습도 (RH %); PROG 3: 53.6; PROG 4: 64.7; PROG 5: 칠러 설정온도; PROG 6: 8
기기이상
| 망원경 구동부 | 광학계 | 미러커버 | 미러냉각 | 필터 | 셔터 | 초점 | AUX 및 망원경기타 | TCC | PC-TCS | AUX computer | GPS | 망원경 UPS
| 0 | 0 | 0 | 0 | 0 | 0 | 0 | 0 | 0 | 0 | 0 | 0 | 0
| 돔 냉각 | 돔 구동 및 소음 | 방풍막 | 카메라 전자부 | 카메라 냉각/진공 | HE 냉각 부대장비 | 카메라 컴퓨터 | 카메라 UPS | 관측 컴퓨터 | KVM 및 네트워크 | Data 시스템 | 정전 | 기타 이상
| 0 | 0 | 0 | 0 | 0 | 0 | 0 | 0 | 0 | 0 | 0 | 0 | 0
기기점검사항
| 돔 셔터 소음 |  | 1 | 주경 냉각상태 |  | 0 | R2000 누수여부 |  | 0 | 주경면 CO2 청소 (주1회) |  | 0
| 돔 회전 소음 |  | 0 | 주경냉각 호스누수 |  | 0 | R2000 소음 |  | 0 | 관측 후 주경 확인 |  | 0
| 돔 셔터 sync |  | 0 | 칠러 누수 |  | 0 | 관측 전 컴퓨터실 냉방 상태 |  | 0 | 관측 후 주경냉각팬 on |  | 0
| 돔 회전 sync |  | 0 | 칠러 동작상태 |  | 0 | ICS & PC-TCS 시각동기 |  | 0 | 관측 후 컴퓨터실 냉방 상태 |  | 0
| 돔 누수 여부 |  | 0 | 카메라 냉각호스 |  | 0 | TCS Agent 연결상태 |  | 0 | ICS-DTS전송 s/w실행 |  | 0
| 돔 기타상태 |  | 0 | HE 호스누수 |  | 0 | ICS HDD 여유공간 |  | 0 | 기타상태
| 내외부 CCTV |  | PROG 1: 0; PROG 2: 칠러 냉각수량 (주1회); PROG 4: 0; PROG 5: 관측전 주경 냉각팬 off; PROG 7: 0
| 망원경 롤러 상태 |  | PROG 1: 0; PROG 2: R2000 냉각수량 (주1회); PROG 4: 0; PROG 5: 관측전 진공게이지 off; PROG 7: 0
기기상태 노트
돔 셔터 이동시 소음으로 완전히 개방(방풍막 없이)후 관측함.
Note on B35: 코드명과 예제 S : Scrambled (ex) S_045678:M B : Bias Jump (ex) B_045678:1/15/18/32 (스트립 10개 입력가능) N : Noise (ex) N_045678:K I : Input Error (ex) I_045678 T : Tracking Error (ex) T_045678 D : Dome obscuration (ex) D_045678 E : etc. (ex) E_045678 C : Cloud Covered (ex) C_045678 O : Oscillation (ex) O_045678 S N 코드는 콜론( : )뒤에 칩이름 입력 B는 콜론( : )뒤에 스트립 숫자(1~32번) 입력(/로 구분) Bias Jump는 bias dark flat에서만 체크하고 입력 코드 연속 입력가능 (ex) S_045678-045688:M (ex) B_023456-023459:1/15/18/32 (시리얼이 연속일 경우 스트립 4개씩 입력가능) (ex) N_045678-045688:KM (ex) I_023456-023459 (ex) T_045678-045688 (ex) D_045678-045688 (ex) E_045678-045688 (ex) C_045678-045688 (ex) O_045678-045688