## Sheet1
관측정보
| 관측일 | 2016-07-18 | [7 empty] | 관측률 | 46.6154 | 가동률 | 100
| 관측자 | 김부진
| 관측소 | SA
[11 empty] | 코드 | 종합날씨 | 오류
| 날씨종합 | [9 empty] | 0 | 맑음 | 정상
|  | 시각 | 시상 | 온도 | 습도 | 풍향 | 풍속 | 월령 | 종합날씨 |  | 1 | 옅은구름 | 경정비
| 시작 | 16:48 | 1.8 | 9.13 | 37.06 | WNW | 23.15 | 99 | 1 |  | 2 | 강풍 | 중정비
| 중간 | 23:00 |  | 8.48 | 42.84 | WNW | 38.85 |  | 8 |  | 4 | 높은습도 | 고장
| 종료 | 4:33 | 2 | 6.43 | 50.43 | WNW | 50.64 |  | 1 |  | 8 | 짙은구름
| 통계 | 563:45 | 1.9 | 8.0133 | 43.4433 |  | 37.5467 |  | 3.3333 |  | 16 | 비/눈/우박
관측현황
|  | BEGIN | PROG 1 | PROG 2 | PROG 3 | PROG 4 | PROG 5 | PROG 6 | PROG 7 | PROG 8 | PROG 9 | PROG 10 | END
| 프로그램 | OBS | PROG 1: ALL; PROG 2: BLG; PROG 3: ALL; PROG 4: SN; PROG 5: ALL | OBS
| 시작시간 | 15:48 | PROG 1: 15:51; PROG 2: 16:38; PROG 3: 1:31; PROG 4: 1:38; PROG 5: 4:43 | 5:00
| 시작번호 | 20484 | PROG 1: 20485; PROG 2: 20498; PROG 3: 20629; PROG 4: 20634; PROG 5: 20669 | 20678
| 종료번호 |  | PROG 1: 20497; PROG 2: 20628; PROG 3: 20633; PROG 4: 20668; PROG 5: 20677
| 개수 |  | PROG 1: 13; PROG 2: 131; PROG 3: 5; PROG 4: 35; PROG 5: 9
| Flat | 시작 | 종료 | 필터 | 노출/레벨 |  |  | 시작 | 종료 | 필터 | 노출/레벨
|  | 20493 | PROG 1: 20494; PROG 2: B; PROG 3: 20s/43k, 20s/29k; PROG 8: I; PROG 9: / / / / /
|  |  |  | V | / / / / / |  |  |  |  | R | / / / / /
` |  | 20495 | PROG 1: 20496; PROG 2: R; PROG 3: 45s/36k, 55s/28k; PROG 8: V; PROG 9: / / / / /
|  | 20497 | PROG 1: 20497; PROG 2: I; PROG 3: 60s/21k; PROG 8: B; PROG 9: / / / / /
프로젝트별 관측시간
|  | BLG | SN | NEO | MJKIM | ECSUNG | MGLEE | HSUNG | MARIOS | SITE | DIR | 합 | ENG
| 할당시간 | 8:29 | PROG 1: 2:21; PROG 10: 10:50
| 계획시간 | 8:29 | PROG 1: 2:21; PROG 10: 10:50
| 날씨불량 | 4:02 | PROG 1: 1:45; PROG 10: 5:47
| 기기불량 |  | PROG 10: 0:00
| 영상 이상 | B_020495:30 | PROG 2: T_020496; PROG 4: I_020496; PROG 6: T_020531; PROG 8: T_020559; PROG 10: C_020589-020591
|  | E_020595 | PROG 2: E_020607-020608; PROG 4: E_020611; PROG 6: E_020614-020627; PROG 8: C_020640-020642; PROG 10: S_020667:N
B_020672:30
Note
[20:07] 짙은 구름의 영향으로 측정 중단후 대기
[00:09] 관측 재개
BLG, E_020614-020627 달과 구름의 영향으로 추정, 영상이 Saturation (검색바탕색)으로 나타남.
[01:56] 짙은 구름의 영향으로 측정 중단후 대기
[03:43] 관측 재개
구름및 강풍으로 새벽Flat 측정을 못함.
Live Sutherland Weather Seeing - 저녁:1.4 / 중간:0.0 / 새벽:0.0
BLG 마지막 번호1962
| 기기상태 |  | PROG 10: 온도단위: | ℃
| 카메라 상태 | 관측전 | 관측후 | 장비실 돔상태 | 관측전 | 관측후 | 오작동 | 횟수 | SW Version |  |  | Build
| PT30 #1 | -154.116 | -156.043 | 장비실온도 | 20.6 | 25.3 | PC-TCS Crash | 4 | ICSci | OSU_ICIMACS_v7.2 |  | KX2016-03-23:1381
| PT30 #2 | -138.144 | -140.991 | 장비실습도 (RH %) | 10 | 10 | PC-TCS Disabled | 0 | ICGui | OSU_ICIMACS_v7.2 |  | KX2015-11-02:1324
| Charcoal | -208.223 | -208.905 | PT13 gas (psi) | 20 | 20 | RA Track Error | 0 | IC- K/M/T/N | OSU_ICIMACS_v7.2 |  | KS2016-01-03:1370
| Real deal | -113.153 | -114.903 | PT30 #1 gas (psi) | 45 | 45 | Dec Oscillation | 0 | IC-G | OSU_ICIMACS_v7.2
| Air in | 21.342 | 18.524 | PT30 #2 gas (psi) | 40 | 35 | IC Down | 0 | Remarks
| Air out | 25.283 | 21.903 | PT30 Sp gas (psi) | 245 | 250 | IC Dead | 0
| Glycol in | 17.988 | 15.385 | HE 냉각수 유량(GPM) | 2.2 | 2.5 | KVM Down | 0
| Glycol out | 18.628 | PROG 1: 15.967; PROG 2: Dry air flow(SCFH); PROG 3: 1; PROG 4: 1
| Pressure (torr) | 1.33e-05 | 1.37e-05 | 돔 온도 | 12.9 | 7.5 | 돔 냉방기 설정온도 | 8
| DMAWAIT | 500 | PROG 2: 돔 습도 (RH %); PROG 3: 27.1; PROG 4: 51.2; PROG 5: 칠러 설정온도; PROG 6: 8
기기이상
| 망원경 구동부 | 광학계 | 미러커버 | 미러냉각 | 필터 | 셔터 | 초점 | AUX 및 망원경기타 | TCC | PC-TCS | AUX computer | GPS | 망원경 UPS
| 0 | 0 | 0 | 0 | 0 | 0 | 0 | 0 | 0 | 0 | 0 | 0 | 0
| 돔 냉각 | 돔 구동 및 소음 | 방풍막 | 카메라 전자부 | 카메라 냉각/진공 | HE 냉각 부대장비 | 카메라 컴퓨터 | 카메라 UPS | 관측 컴퓨터 | KVM 및 네트워크 | Data 시스템 | 정전 | 기타 이상
| 0 | 2 | 0 | 0 | 0 | 0 | 0 | 0 | 0 | 0 | 0 | 0 | 0
기기점검사항
| 돔 셔터 소음 |  | 2 | 주경 냉각상태 |  | 0 | R2000 누수여부 |  | 0 | 주경면 CO2 청소 (주1회) |  | 0
| 돔 회전 소음 |  | 0 | 주경냉각 호스누수 |  | 0 | R2000 소음 |  | 0 | 관측 후 주경 확인 |  | 0
| 돔 셔터 sync |  | 0 | 칠러 누수 |  | 0 | 관측 전 컴퓨터실 냉방 상태 |  | 0 | 관측 후 주경냉각팬 on |  | 0
| 돔 회전 sync |  | 0 | 칠러 동작상태 |  | 0 | ICS & PC-TCS 시각동기 |  | 0 | 관측 후 컴퓨터실 냉방 상태 |  | 0
| 돔 누수 여부 |  | 0 | 카메라 냉각호스 |  | 0 | TCS Agent 연결상태 |  | 0 | ICS-DTS전송 s/w실행 |  | 0
| 돔 기타상태 |  | 0 | HE 호스누수 |  | 0 | ICS HDD 여유공간 |  | 0 | 기타상태
| 내외부 CCTV |  | PROG 1: 0; PROG 2: 칠러 냉각수량 (주1회); PROG 4: 0; PROG 5: 관측전 주경 냉각팬 off; PROG 7: 0
| 망원경 롤러 상태 |  | PROG 1: 0; PROG 2: R2000 냉각수량 (주1회); PROG 4: 0; PROG 5: 관측전 진공게이지 off; PROG 7: 0
기기상태 노트
돔셔터 소음으로 인하여 셔터 완전 개방 후 측정함.
Note on B35: 코드명과 예제 S : Scrambled (ex) S_045678:M B : Bias Jump (ex) B_045678:1/15/18/32 (스트립 10개 입력가능) N : Noise (ex) N_045678:K I : Input Error (ex) I_045678 T : Tracking Error (ex) T_045678 D : Dome obscuration (ex) D_045678 E : etc. (ex) E_045678 C : Cloud Covered (ex) C_045678 O : Oscillation (ex) O_045678 S N 코드는 콜론( : )뒤에 칩이름 입력 B는 콜론( : )뒤에 스트립 숫자(1~32번) 입력(/로 구분) Bias Jump는 bias dark flat에서만 체크하고 입력 코드 연속 입력가능 (ex) S_045678-045688:M (ex) B_023456-023459:1/15/18/32 (시리얼이 연속일 경우 스트립 4개씩 입력가능) (ex) N_045678-045688:KM (ex) I_023456-023459 (ex) T_045678-045688 (ex) D_045678-045688 (ex) E_045678-045688 (ex) C_045678-045688 (ex) O_045678-045688