## Sheet1
관측정보
| 관측일 | 2016-08-09 | [7 empty] | 관측률 | 96.1598 | 가동률 | 96.1598
| 관측자 | 임상규 | 김부진
| 관측소 | SA
[11 empty] | 코드 | 종합날씨 | 오류
| 날씨종합 | [9 empty] | 0 | 맑음 | 정상
|  | 시각 | 시상 | 온도 | 습도 | 풍향 | 풍속 | 월령 | 종합날씨 |  | 1 | 옅은구름 | 경정비
| 시작 | 17:09 | 0.99 | 11.87 | 18.67 | N | 19.8 | 43 | 1 |  | 2 | 강풍 | 중정비
| 중간 | 23:00 | 1.09 | 10.97 | 21.67 | N | 21.6 |  | 0 |  | 4 | 높은습도 | 고장
| 종료 | 4:07 | 1.22 | 9.87 | 17.67 | N | 31.3 |  | 0 |  | 8 | 짙은구름
| 통계 | 562:58 | 1.1 | 10.9033 | 19.3367 |  | 24.2333 |  | 0.33333 |  | 16 | 비/눈/우박
관측현황
|  | BEGIN | PROG 1 | PROG 2 | PROG 3 | PROG 4 | PROG 5 | PROG 6 | PROG 7 | PROG 8 | PROG 9 | PROG 10 | END
| 프로그램 | OBS | PROG 1: ALL; PROG 2: BLG; PROG 3: ALL; PROG 4: SN; PROG 5: ALL | OBS
| 시작시간 | 15:56 | PROG 1: 15:58; PROG 2: 17:09; PROG 3: 0:01; PROG 4: 0:09; PROG 5: 4:08 | 4:52
| 시작번호 | 23156 | PROG 1: 23157; PROG 2: 23165; PROG 3: 23333; PROG 4: 23338; PROG 5: 23436 | 23451
| 종료번호 |  | PROG 1: 23164; PROG 2: 23332; PROG 3: 23337; PROG 4: 23435; PROG 5: 23450
| 개수 |  | PROG 1: 8; PROG 2: 168; PROG 3: 5; PROG 4: 98; PROG 5: 15
| Flat | 시작 | 종료 | 필터 | 노출/레벨 |  |  | 시작 | 종료 | 필터 | 노출/레벨
|  |  |  | B | / / / / / |  |  | 23445 | 23447 | I | 60s/32k 40s/32k 25s/30k
|  |  |  | V | / / / / / |  |  |  |  | R | / / / / /
` |  |  |  | R | / / / / / |  |  | 23448 | 23450 | V | 45s/22k 30s/24k 20s25k
|  |  |  | I | / / / / / |  |  |  |  | B | / / / / /
프로젝트별 관측시간
|  | BLG | SN | NEO | MJKIM | ECSUNG | MGLEE | HSUNG | MARIOS | SITE | DIR | 합 | ENG
| 할당시간 | 6:50 | PROG 1: 3:34; PROG 10: 10:24
| 계획시간 | 6:52 | PROG 1: 3:59; PROG 10: 10:51
| 날씨불량 |  | PROG 10: 0:00
| 기기불량 | 0:25 | PROG 10: 0:25
| 영상 이상 | S_023184:M | PROG 2: E_023203-023204; PROG 4: S_023213:N; PROG 6: E_023226-023228; PROG 8: E_023231; PROG 10: I_023234
|  | T_023294 | PROG 2: T_023346; PROG 4: S_023365:T; PROG 6: E_023397; PROG 8: S_023440:N
Note
SITE SEEING: 0.0 / 0.0 / 0.0
023203,023204 M.IC Crashed 023205,023206 로 재측정
023226-023228,023231셔터불량(셔터가 늦게 닫히는 현상)으로 인한 이상영상
[19:54]셔터불량 조치를 위한 관측중단
[20:19]관측재개
023234 Exp Input error 023235로 재측정
023294 PS TCS Disabled로 인한 별흐름 023295로 재측정
023346 PS TCS Disabled로 인한 별흐름 023347로 재측정
023397 IC Crashed ,023398로 재측정
BLG 마지막 번호 744
| 기기상태 |  | PROG 10: 온도단위: | ℃
| 카메라 상태 | 관측전 | 관측후 | 장비실 돔상태 | 관측전 | 관측후 | 오작동 | 횟수 | SW Version |  |  | Build
| PT30 #1 | -154.918 | -156.208 | 장비실온도 | 22.3 | 25.3 | PC-TCS Crash | 0 | ICSci | OSU_ICIMACS_v7.2 |  | KX2016-03-23:1381
| PT30 #2 | -138.817 | -141.258 | 장비실습도 (RH %) | 10 | 10 | PC-TCS Disabled | 2 | ICGui | OSU_ICIMACS_v7.2 |  | KX2015-11-02:1324
| Charcoal | -204.306 | -207.756 | PT13 gas (psi) | 20 | 20 | RA Track Error | 0 | IC- K/M/T/N | OSU_ICIMACS_v7.2 |  | KS2016-01-03:1370
| Real deal | -113.133 | -114.763 | PT30 #1 gas (psi) | 40 | 40 | Dec Oscillation | 0 | IC-G | OSU_ICIMACS_v7.2
| Air in | 20.986 | 18.341 | PT30 #2 gas (psi) | 35 | 35 | IC Down | 0 | Remarks
| Air out | 24.884 | 21.729 | PT30 Sp gas (psi) | 245 | 250 | IC Dead | 0
| Glycol in | 17.28 | 14.813 | HE 냉각수 유량(GPM) | 2.6 | 2.5 | KVM Down | 0
| Glycol out | 18.04 | PROG 1: 15.498; PROG 2: Dry air flow(SCFH); PROG 3: 0.5; PROG 4: 0.5
| Pressure (torr) | 1.42e-05 | 1.45e-05 | 돔 온도 | 11.6 | 8.9 | 돔 냉방기 설정온도 | 7
| DMAWAIT | 500 | PROG 2: 돔 습도 (RH %); PROG 3: 22; PROG 4: 24.6; PROG 5: 칠러 설정온도; PROG 6: 5
기기이상
| 망원경 구동부 | 광학계 | 미러커버 | 미러냉각 | 필터 | 셔터 | 초점 | AUX 및 망원경기타 | TCC | PC-TCS | AUX computer | GPS | 망원경 UPS
| 0 | 0 | 0 | 0 | 0 | 1 | 0 | 0 | 0 | 0 | 0 | 0 | 0
| 돔 냉각 | 돔 구동 및 소음 | 방풍막 | 카메라 전자부 | 카메라 냉각/진공 | HE 냉각 부대장비 | 카메라 컴퓨터 | 카메라 UPS | 관측 컴퓨터 | KVM 및 네트워크 | Data 시스템 | 정전 | 기타 이상
| 0 | 2 | 0 | 0 | 0 | 0 | 0 | 2 | 0 | 0 | 0 | 0 | 0
기기점검사항
| 돔 셔터 소음 |  | 2 | 주경 냉각상태 |  | 0 | R2000 누수여부 |  | 0 | 주경면 CO2 청소 (주1회) |  | 1
| 돔 회전 소음 |  | 0 | 주경냉각 호스누수 |  | 0 | R2000 소음 |  | 0 | 관측 후 주경 확인 |  | 0
| 돔 셔터 sync |  | 0 | 칠러 누수 |  | 0 | 관측 전 컴퓨터실 냉방 상태 |  | 0 | 관측 후 주경냉각팬 on |  | 0
| 돔 회전 sync |  | 0 | 칠러 동작상태 |  | 0 | ICS & PC-TCS 시각동기 |  | 0 | 관측 후 컴퓨터실 냉방 상태 |  | 0
| 돔 누수 여부 |  | 0 | 카메라 냉각호스 |  | 0 | TCS Agent 연결상태 |  | 0 | ICS-DTS전송 s/w실행 |  | 0
| 돔 기타상태 |  | 0 | HE 호스누수 |  | 0 | ICS HDD 여유공간 |  | 0 | 기타상태
| 내외부 CCTV |  | PROG 1: 0; PROG 2: 칠러 냉각수량 (주1회); PROG 4: 1; PROG 5: 관측전 주경 냉각팬 off; PROG 7: 0
| 망원경 롤러 상태 |  | PROG 1: 0; PROG 2: R2000 냉각수량 (주1회); PROG 4: 1; PROG 5: 관측전 진공게이지 off; PROG 7: 0
기기상태 노트
UPS Electronic Bypass mode로 변환후 적용중
돔셔터 소음으로 인하여 완전개방후 측정
셔터불량 재발 방지를 위해 관측 전 새 릴레이 교체
[18:32] M.IC Crashed M영상저장안됨.
[19:33]어제 발생하였던 셔터 불량(셔터가 늦게 닫히어 영상의 별이 흐르는 듯한 현상) 재현
LHA:00:24:15.20 , RA:17:46:02.62 , DEC:-26:45:30.2 , EL:82.4 ,AZ:-134.4
조치사항:릴레이 와 릴레이 주변 확인 결과 특이사항을 발견하지 못하여 관측 재개. 관측재개 후 종료까지 불량 재현 없음
[02:40] IC Crashed , 모든영상 저장안됨
Note on B35: 코드명과 예제 S : Scrambled (ex) S_045678:M B : Bias Jump (ex) B_045678:1/15/18/32 (스트립 10개 입력가능) N : Noise (ex) N_045678:K I : Input Error (ex) I_045678 T : Tracking Error (ex) T_045678 D : Dome obscuration (ex) D_045678 E : etc. (ex) E_045678 C : Cloud Covered (ex) C_045678 O : Oscillation (ex) O_045678 S N 코드는 콜론( : )뒤에 칩이름 입력 B는 콜론( : )뒤에 스트립 숫자(1~32번) 입력(/로 구분) Bias Jump는 bias dark flat에서만 체크하고 입력 코드 연속 입력가능 (ex) S_045678-045688:M (ex) B_023456-023459:1/15/18/32 (시리얼이 연속일 경우 스트립 4개씩 입력가능) (ex) N_045678-045688:KM (ex) I_023456-023459 (ex) T_045678-045688 (ex) D_045678-045688 (ex) E_045678-045688 (ex) C_045678-045688 (ex) O_045678-045688