## Sheet1
관측정보
| 관측일 | 2016-09-22 | [7 empty] | 관측률 | 35.649 | 가동률 | 100
| 관측자 | 김부진
| 관측소 | SA
[11 empty] | 코드 | 종합날씨 | 오류
| 날씨종합 | [9 empty] | 0 | 맑음 | 정상
|  | 시각 | 시상 | 온도 | 습도 | 풍향 | 풍속 | 월령 | 종합날씨 |  | 1 | 옅은구름 | 경정비
| 시작 | 17:41 | 1.86 | 7.22 | 42.65 | W | 24.11 | 55 | 0 |  | 2 | 강풍 | 중정비
| 중간 | 20:38 | 3.5 | 2.62 | 90.34 | SE | 15.39 |  | 4 |  | 4 | 높은습도 | 고장
| 종료 | 2:25 |  | 2.19 | 88.88 | S | 7.91 |  | 4 |  | 8 | 짙은구름
| 통계 | 560:44 | 2.68 | 4.01 | 73.9567 |  | 15.8033 |  | 2.6667 |  | 16 | 비/눈/우박
관측현황
|  | BEGIN | PROG 1 | PROG 2 | PROG 3 | PROG 4 | PROG 5 | PROG 6 | PROG 7 | PROG 8 | PROG 9 | PROG 10 | END
| 프로그램 | OBS | PROG 1: ALL; PROG 2: BLG; PROG 3: ALL | OBS
| 시작시간 | 16:23 | PROG 1: 16:25; PROG 2: 17:24; PROG 3: 2:23 | 2:38
| 시작번호 | 31090 | PROG 1: 31091; PROG 2: 31106; PROG 3: 31195 | 31203
| 종료번호 |  | PROG 1: 31105; PROG 2: 31194; PROG 3: 31202
| 개수 |  | PROG 1: 15; PROG 2: 89; PROG 3: 8
| Flat | 시작 | 종료 | 필터 | 노출/레벨 |  |  | 시작 | 종료 | 필터 | 노출/레벨
|  | 31099 | PROG 1: 31101; PROG 2: B; PROG 3: 20s/50k 20s/31k 33s/33k; PROG 8: I; PROG 9: / / / / /
|  |  |  | V | / / / / / |  |  |  |  | R | / / / / /
` |  | 31102 | PROG 1: 31103; PROG 2: R; PROG 3: 26s/24k 47s/26k; PROG 8: V; PROG 9: / / / / /
|  | 31104 | PROG 1: 31105; PROG 2: I; PROG 3: 60s/24k 60s/16k; PROG 8: B; PROG 9: / / / / /
프로젝트별 관측시간
|  | BLG | SN | NEO | MJKIM | ECSUNG | MGLEE | HSUNG | MARIOS | SITE | DIR | 합 | ENG
| 할당시간 | 3:32 | PROG 1: 5:35; PROG 10: 9:07
| 계획시간 | 3:32 | PROG 1: 5:35; PROG 10: 9:07
| 날씨불량 | 0:17 | PROG 1: 5:35; PROG 10: 5:52
| 기기불량 |  | PROG 10: 0:00
| 영상 이상 | S_031162:M | PROG 2: S_031190:T
Note
SITE SEEING: 1.62 / 0.00 / 0.00
[20:39] 습도(실외:90.3%, 실내:81.6%)로 관측 중단 및 대기
[02:40] 높은 습도로 관측을 최종 마무리함.
구름으로 인한 새벽 플랫 촬영 불가
BLG 마지막 번호 1422
| 기기상태 |  | PROG 10: 온도단위: | ℃
| 카메라 상태 | 관측전 | 관측후 | 장비실 돔상태 | 관측전 | 관측후 | 오작동 | 횟수 | SW Version |  |  | Build
| PT30 #1 | -155.569 | -157.768 | 장비실온도 | 20.4 | 22.3 | PC-TCS Crash | 0 | ICSci | OSU_ICIMACS_v7.2 |  | KX2016-03-23:1381
| PT30 #2 | -140.685 | -144.097 | 장비실습도 (RH %) | 21 | 20 | PC-TCS Disabled | 0 | ICGui | OSU_ICIMACS_v7.2 |  | KX2015-11-02:1324
| Charcoal | -204.168 | -205.106 | PT13 gas (psi) | 20 | 20 | RA Track Error | 0 | IC- K/M/T/N | OSU_ICIMACS_v7.2 |  | KS2016-01-03:1370
| Real deal | -113.239 | -117.468 | PT30 #1 gas (psi) | 40 | 40 | Dec Oscillation | 0 | IC-G | OSU_ICIMACS_v7.2
| Air in | 20.335 | 12.7 | PT30 #2 gas (psi) | 30 | 30 | IC Down | 0 | Remarks
| Air out | 24.175 | 16.42 | PT30 Sp gas (psi) | 245 | 240 | IC Dead | 0
| Glycol in | 16.636 | 8.827 | HE 냉각수 유량(GPM) | 2.4 | 2.6 | KVM Down | 0
| Glycol out | 17.39 | PROG 1: 9.571; PROG 2: Dry air flow(SCFH); PROG 3: 0.5; PROG 4: 0.5
| Pressure (torr) | 1.57e-05 | 1.63e-05 | 돔 온도 | 11.5 | 7 | 돔 냉방기 설정온도 | 7
| DMAWAIT | 500 | PROG 2: 돔 습도 (RH %); PROG 3: 37.4; PROG 4: 46.8; PROG 5: 칠러 설정온도; PROG 6: 7
기기이상
| 망원경 구동부 | 광학계 | 미러커버 | 미러냉각 | 필터 | 셔터 | 초점 | AUX 및 망원경기타 | TCC | PC-TCS | AUX computer | GPS | 망원경 UPS
| 0 | 0 | 0 | 0 | 0 | 0 | 0 | 0 | 0 | 0 | 0 | 0 | 0
| 돔 냉각 | 돔 구동 및 소음 | 방풍막 | 카메라 전자부 | 카메라 냉각/진공 | HE 냉각 부대장비 | 카메라 컴퓨터 | 카메라 UPS | 관측 컴퓨터 | KVM 및 네트워크 | Data 시스템 | 정전 | 기타 이상
| 0 | 2 | 1 | 0 | 0 | 0 | 0 | 2 | 0 | 0 | 0 | 0 | 0
기기점검사항
| 돔 셔터 소음 |  | 2 | 주경 냉각상태 |  | 0 | R2000 누수여부 |  | 0 | 주경면 CO2 청소 (주1회) |  | 0
| 돔 회전 소음 |  | 0 | 주경냉각 호스누수 |  | 0 | R2000 소음 |  | 0 | 관측 후 주경 확인 |  | 0
| 돔 셔터 sync |  | 0 | 칠러 누수 |  | 0 | 관측 전 컴퓨터실 냉방 상태 |  | 0 | 관측 후 주경냉각팬 on |  | 0
| 돔 회전 sync |  | 0 | 칠러 동작상태 |  | 0 | ICS & PC-TCS 시각동기 |  | 0 | 관측 후 컴퓨터실 냉방 상태 |  | 0
| 돔 누수 여부 |  | 0 | 카메라 냉각호스 |  | 0 | TCS Agent 연결상태 |  | 0 | ICS-DTS전송 s/w실행 |  | 0
| 돔 기타상태 |  | 0 | HE 호스누수 |  | 0 | ICS HDD 여유공간 |  | 0 | 기타상태 |  | 1
| 내외부 CCTV |  | PROG 1: 0; PROG 2: 칠러 냉각수량 (주1회); PROG 4: 0; PROG 5: 관측전 주경 냉각팬 off; PROG 7: 0
| 망원경 롤러 상태 |  | PROG 1: 0; PROG 2: R2000 냉각수량 (주1회); PROG 4: 0; PROG 5: 관측전 진공게이지 off; PROG 7: 0
기기상태 노트
UPS Electronic Bypass mode로 변환후 적용중
UPS 수리완료시점 까지 관측외 시간에는 AUX & Pc TCS computer Shut down
Dome shutter track(or rail)을 오르고 내리는 방풍막에 달린 Roller에 문제가 있어 돔셔터를 완전개방후 측정함.
시작 시점 부표 눈금: 0.5, 증가 : 0회, 감소 : 0회 (총 확인 횟수 : 2회)
Note on B35: 코드명과 예제 S : Scrambled (ex) S_045678:M B : Bias Jump (ex) B_045678:1/15/18/32 (스트립 10개 입력가능) N : Noise (ex) N_045678:K I : Input Error (ex) I_045678 T : Tracking Error (ex) T_045678 D : Dome obscuration (ex) D_045678 E : etc. (ex) E_045678 C : Cloud Covered (ex) C_045678 O : Oscillation (ex) O_045678 S N 코드는 콜론( : )뒤에 칩이름 입력 B는 콜론( : )뒤에 스트립 숫자(1~32번) 입력(/로 구분) Bias Jump는 bias dark flat에서만 체크하고 입력 코드 연속 입력가능 (ex) S_045678-045688:M (ex) B_023456-023459:1/15/18/32 (시리얼이 연속일 경우 스트립 4개씩 입력가능) (ex) N_045678-045688:KM (ex) I_023456-023459 (ex) T_045678-045688 (ex) D_045678-045688 (ex) E_045678-045688 (ex) C_045678-045688 (ex) O_045678-045688