## Sheet1
관측정보
| 관측일 | 2016-10-02 | [7 empty] | 관측률 | 100 | 가동률 | 100
| 관측자 | 임상규
| 관측소 | SA
[11 empty] | 코드 | 종합날씨 | 오류
| 날씨종합 | [9 empty] | 0 | 맑음 | 정상
|  | 시각 | 시상 | 온도 | 습도 | 풍향 | 풍속 | 월령 | 종합날씨 |  | 1 | 옅은구름 | 경정비
| 시작 | 17:32 | 1.63 | 8.4 | 48.72 | E | 32.91 | 4 | 0 |  | 2 | 강풍 | 중정비
| 중간 | 22:00 | 2.56 | 4.45 | 58.17 | ESE | 22.85 |  | 0 |  | 4 | 높은습도 | 고장
| 종료 | 2:55 | 1.37 | 5.45 | 42.18 | E | 17.2 |  | 0 |  | 8 | 짙은구름
| 통계 | 561:23 | 1.8533 | 6.1 | 49.69 |  | 24.32 |  | 0 |  | 16 | 비/눈/우박
관측현황
|  | BEGIN | PROG 1 | PROG 2 | PROG 3 | PROG 4 | PROG 5 | PROG 6 | PROG 7 | PROG 8 | PROG 9 | PROG 10 | END
| 프로그램 | OBS | PROG 1: ALL; PROG 2: BLG; PROG 3: ALL; PROG 4: SN; PROG 5: ALL | OBS
| 시작시간 | 16:17 | PROG 1: 16:19; PROG 2: 17:32; PROG 3: 20:28; PROG 4: 20:34; PROG 5: 2:59 | 3:47
| 시작번호 | 33013 | PROG 1: 33014; PROG 2: 33027; PROG 3: 33108; PROG 4: 33113; PROG 5: 33273 | 33287
| 종료번호 |  | PROG 1: 33026; PROG 2: 33107; PROG 3: 33112; PROG 4: 33272; PROG 5: 33286
| 개수 |  | PROG 1: 13; PROG 2: 81; PROG 3: 5; PROG 4: 160; PROG 5: 14
| Flat | 시작 | 종료 | 필터 | 노출/레벨 |  |  | 시작 | 종료 | 필터 | 노출/레벨
|  | 33022 | 33024 | B | 20s/31k 32s/31k 42s/25k |  |  | 33281 | 33282 | I | 60s/34k 30s/26k
|  |  |  | V | / / / / / |  |  |  |  | R | / / / / /
` |  | 33025 | 33026 | R | 35s/17k 50s/17k |  |  | 33283 | 33286 | V | 45s/17k 45s/27k 30s/33k 20s/34k
|  |  |  | I | / / / / / |  |  |  |  | B | / / / / /
프로젝트별 관측시간
|  | BLG | SN | NEO | MJKIM | ECSUNG | MGLEE | HSUNG | MARIOS | SITE | DIR | 합 | ENG
| 할당시간 | 2:31 | PROG 1: 6:14; PROG 10: 8:45
| 계획시간 | 2:56 | PROG 1: 6:25; PROG 10: 9:21
| 날씨불량 |  | PROG 10: 0:00
| 기기불량 |  | PROG 10: 0:00
| 영상 이상 | E_033116-033120 | PROG 2: T_033120; PROG 4: S_033161:T; PROG 6: S_033247:M
Note
SITE SEEING: 2.38 / 2.87 / 1.18
[19:24]033079 IC Crashed로 인해 파일 누락 033080으로 재측정
033116-033120 Exp 입력 오류
033120 PC TCS Crashed로 인한 별흐름 033122로 재측정
[02:20]N7793-1 Limit 로 인해 관측불가
[02:21]E149-1 Limit 로 인해 관측불가
[02:34]NGC59-1 Limit 로 인해 관측불가
[02:42]N55-1 Limit 로 인해 관측불가
BLG 마지막 번호 1893
| 기기상태 |  | PROG 10: 온도단위: | ℃
| 카메라 상태 | 관측전 | 관측후 | 장비실 돔상태 | 관측전 | 관측후 | 오작동 | 횟수 | SW Version |  |  | Build
| PT30 #1 | -155.637 | -159.048 | 장비실온도 | 24.6 | 21.5 | PC-TCS Crash | 2 | ICSci | OSU_ICIMACS_v7.2 |  | KX2016-03-23:1381
| PT30 #2 | -141.027 | -145.764 | 장비실습도 (RH %) | 10 | 10 | PC-TCS Disabled | 0 | ICGui | OSU_ICIMACS_v7.2 |  | KX2015-11-02:1324
| Charcoal | -203.512 | -205.728 | PT13 gas (psi) | 20 | 20 | RA Track Error | 0 | IC- K/M/T/N | OSU_ICIMACS_v7.2 |  | KS2016-01-03:1370
| Real deal | -113.415 | -119.92 | PT30 #1 gas (psi) | 40 | 35 | Dec Oscillation | 0 | IC-G | OSU_ICIMACS_v7.2
| Air in | 22.339 | 14.276 | PT30 #2 gas (psi) | 30 | 30 | IC Down | 1 | Remarks
| Air out | 25.755 | 17.664 | PT30 Sp gas (psi) | 250 | 250 | IC Dead | 0
| Glycol in | 18.796 | 10.577 | HE 냉각수 유량(GPM) | 2.5 | 2.8 | KVM Down | 0
| Glycol out | 19.507 | PROG 1: 11.306; PROG 2: Dry air flow(SCFH); PROG 3: 0.5; PROG 4: 0.5
| Pressure (torr) | 1.62e-05 | 1.65e-05 | 돔 온도 | 11.5 | 4.7 | 돔 냉방기 설정온도 | 7
| DMAWAIT | 500 | PROG 2: 돔 습도 (RH %); PROG 3: 34.8; PROG 4: 55.7; PROG 5: 칠러 설정온도; PROG 6: 7
기기이상
| 망원경 구동부 | 광학계 | 미러커버 | 미러냉각 | 필터 | 셔터 | 초점 | AUX 및 망원경기타 | TCC | PC-TCS | AUX computer | GPS | 망원경 UPS
| 0 | 0 | 0 | 0 | 0 | 0 | 0 | 0 | 0 | 0 | 0 | 0 | 0
| 돔 냉각 | 돔 구동 및 소음 | 방풍막 | 카메라 전자부 | 카메라 냉각/진공 | HE 냉각 부대장비 | 카메라 컴퓨터 | 카메라 UPS | 관측 컴퓨터 | KVM 및 네트워크 | Data 시스템 | 정전 | 기타 이상
| 0 | 2 | 1 | 0 | 0 | 0 | 0 | 2 | 0 | 0 | 0 | 0 | 0
기기점검사항
| 돔 셔터 소음 |  | 2 | 주경 냉각상태 |  | 0 | R2000 누수여부 |  | 0 | 주경면 CO2 청소 (주1회) |  | 0
| 돔 회전 소음 |  | 0 | 주경냉각 호스누수 |  | 0 | R2000 소음 |  | 0 | 관측 후 주경 확인 |  | 0
| 돔 셔터 sync |  | 0 | 칠러 누수 |  | 0 | 관측 전 컴퓨터실 냉방 상태 |  | 0 | 관측 후 주경냉각팬 on |  | 0
| 돔 회전 sync |  | 0 | 칠러 동작상태 |  | 0 | ICS & PC-TCS 시각동기 |  | 0 | 관측 후 컴퓨터실 냉방 상태 |  | 0
| 돔 누수 여부 |  | 0 | 카메라 냉각호스 |  | 0 | TCS Agent 연결상태 |  | 0 | ICS-DTS전송 s/w실행 |  | 0
| 돔 기타상태 |  | 0 | HE 호스누수 |  | 0 | ICS HDD 여유공간 |  | 0 | 기타상태 |  | 1
| 내외부 CCTV |  | PROG 1: 0; PROG 2: 칠러 냉각수량 (주1회); PROG 4: 0; PROG 5: 관측전 주경 냉각팬 off; PROG 7: 0
| 망원경 롤러 상태 |  | PROG 1: 0; PROG 2: R2000 냉각수량 (주1회); PROG 4: 0; PROG 5: 관측전 진공게이지 off; PROG 7: 0
기기상태 노트
UPS Electronic Bypass mode로 변환후 적용중
UPS 수리완료시점 까지 관측외 시간에는 AUX & Pc TCS computer Shut down
Dome shutter track(or rail)을 오르고 내리는 방풍막에 달린 Roller에 문제가 있어 돔셔터를 완전개방후 측정함.
시작 시점 부표 눈금: 0.5, 증가 : 0회, 감소 : 0회 (총 확인 횟수 : 2회)
[19:24]IC Crashed ,모든영상 저장 안됨.
Note on B35: 코드명과 예제 S : Scrambled (ex) S_045678:M B : Bias Jump (ex) B_045678:1/15/18/32 (스트립 10개 입력가능) N : Noise (ex) N_045678:K I : Input Error (ex) I_045678 T : Tracking Error (ex) T_045678 D : Dome obscuration (ex) D_045678 E : etc. (ex) E_045678 C : Cloud Covered (ex) C_045678 O : Oscillation (ex) O_045678 S N 코드는 콜론( : )뒤에 칩이름 입력 B는 콜론( : )뒤에 스트립 숫자(1~32번) 입력(/로 구분) Bias Jump는 bias dark flat에서만 체크하고 입력 코드 연속 입력가능 (ex) S_045678-045688:M (ex) B_023456-023459:1/15/18/32 (시리얼이 연속일 경우 스트립 4개씩 입력가능) (ex) N_045678-045688:KM (ex) I_023456-023459 (ex) T_045678-045688 (ex) D_045678-045688 (ex) E_045678-045688 (ex) C_045678-045688 (ex) O_045678-045688