## Sheet1
관측정보
| 관측일 | 2016-11-28 | [7 empty] | 관측률 | 100 | 가동률 | 100
| 관측자 | 임상규
| 관측소 | SA
[11 empty] | 코드 | 종합날씨 | 오류
| 날씨종합 | [9 empty] | 0 | 맑음 | 정상
|  | 시각 | 시상 | 온도 | 습도 | 풍향 | 풍속 | 월령 | 종합날씨 |  | 1 | 옅은구름 | 경정비
| 시작 | 18:52 | 2.59 | 17.66 | 37.08 | W | 8.87 | 0 | 0 |  | 2 | 강풍 | 중정비
| 중간 | 22:00 | 1.96 | 12.7 | 68.77 | ESE | 14.4 |  | 0 |  | 4 | 높은습도 | 고장
| 종료 | 2:16 | 2.01 | 10.02 | 85.72 | ESE | 20.93 |  | 4 |  | 8 | 짙은구름
| 통계 | 559:24 | 2.1867 | 13.46 | 63.8567 |  | 14.7333 |  | 1.3333 |  | 16 | 비/눈/우박
관측현황
|  | BEGIN | PROG 1 | PROG 2 | PROG 3 | PROG 4 | PROG 5 | PROG 6 | PROG 7 | PROG 8 | PROG 9 | PROG 10 | END
| 프로그램 | OBS | PROG 1: ALL; PROG 2: DIR-LMC; PROG 3: ALL; PROG 4: DIR-SN; PROG 5: ALL | OBS
| 시작시간 | 17:26 | PROG 1: 17:28; PROG 2: 18:52; PROG 3: 1:13; PROG 4: 1:21; PROG 5: 2:16 | 2:32
| 시작번호 | 43080 | PROG 1: 43081; PROG 2: 43095; PROG 3: 43224; PROG 4: 43229; PROG 5: 43256 | 43264
| 종료번호 |  | PROG 1: 43094; PROG 2: 43223; PROG 3: 43228; PROG 4: 43255; PROG 5: 43263
| 개수 |  | PROG 1: 14; PROG 2: 129; PROG 3: 5; PROG 4: 27; PROG 5: 8
| Flat | 시작 | 종료 | 필터 | 노출/레벨 |  |  | 시작 | 종료 | 필터 | 노출/레벨
|  | 43089 | PROG 1: 43091; PROG 2: B; PROG 3: 20s/34k 25s/30k 40s/28k; PROG 8: I; PROG 9: / / / / /
|  |  |  | V | / / / / / |  |  |  |  | R | / / / / /
` |  | 43092 | PROG 1: 43094; PROG 2: R; PROG 3: 35s/32k 50s/30k 60s/26k; PROG 8: V; PROG 9: / / / / /
|  |  |  | I | / / / / / |  |  |  |  | B | / / / / /
프로젝트별 관측시간
|  | BLG | SN | NEO | MJKIM | ECSUNG | MGLEE | HSUNG | MARIOS | SITE | DIR | 합 | ENG
| 할당시간 |  | PROG 9: 6:39; PROG 10: 6:39
| 계획시간 |  | PROG 1: 0:55; PROG 9: 6:21; PROG 10: 7:16
| 날씨불량 |  | PROG 10: 0:00
| 기기불량 |  | PROG 10: 0:00
| 영상 이상 | T_043111 | PROG 2: T_043133
Note
SITE SEEING: 2.39 / 1.56 / 0.00
[19:02] LMC 좌표이동 가능
043111-043113 PC TCS Disabled 로 인한 포인트 재조정
043133 PC TCS Crashed 로 인한 별흐름
043134 PC TCS Crashed 로 인한 포인트 재조정
높은습도로 인한 새벽플랫 촬영 불가
| 기기상태 |  | PROG 10: 온도단위: | ℃
| 카메라 상태 | 관측전 | 관측후 | 장비실 돔상태 | 관측전 | 관측후 | 오작동 | 횟수 | SW Version |  |  | Build
| PT30 #1 | -149.825 | -155.867 | 장비실온도 | 2 | 21.1 | PC-TCS Crash | 2 | ICSci | OSU_ICIMACS_v7.2 |  | KX2016-03-23:1381
| PT30 #2 | -115.948 | -124.394 | 장비실습도 (RH %) | 10 | 38 | PC-TCS Disabled | 1 | ICGui | OSU_ICIMACS_v7.2 |  | KX2015-11-02:1324
| Charcoal | -165.452 | -173.7246 | PT13 gas (psi) | 25 | 20 | RA Track Error | 0 | IC- K/M/T/N | OSU_ICIMACS_v7.2 |  | KS2016-01-03:1370
| Real deal | -101.015 | -112.008 | PT30 #1 gas (psi) | 45 | 35 | Dec Oscillation | 0 | IC-G | OSU_ICIMACS_v7.2
| Air in | 30.407 | 18.891 | PT30 #2 gas (psi) | 15 | 15 | IC Down | 0 | Remarks
| Air out | 34.355 | 22.573 | PT30 Sp gas (psi) | 265 | 250 | IC Dead | 0
| Glycol in | 26.779 | 15.166 | HE 냉각수 유량(GPM) | 2.5 | 2.7 | KVM Down | 0
| Glycol out | 27.513 | PROG 1: 15.879; PROG 2: Dry air flow(SCFH); PROG 3: 0.5; PROG 4: 0.5
| Pressure (torr) | 0.000123 | 4.45e-05 | 돔 온도 | 22.1 | 13.1 | 돔 냉방기 설정온도 | 7
| DMAWAIT | 500 | PROG 2: 돔 습도 (RH %); PROG 3: 18.1; PROG 4: 78.1; PROG 5: 칠러 설정온도; PROG 6: 7
기기이상
| 망원경 구동부 | 광학계 | 미러커버 | 미러냉각 | 필터 | 셔터 | 초점 | AUX 및 망원경기타 | TCC | PC-TCS | AUX computer | GPS | 망원경 UPS
| 0 | 0 | 0 | 0 | 0 | 0 | 0 | 0 | 0 | 0 | 0 | 0 | 0
| 돔 냉각 | 돔 구동 및 소음 | 방풍막 | 카메라 전자부 | 카메라 냉각/진공 | HE 냉각 부대장비 | 카메라 컴퓨터 | 카메라 UPS | 관측 컴퓨터 | KVM 및 네트워크 | Data 시스템 | 정전 | 기타 이상
| 0 | 1 | 0 | 0 | 0 | 0 | 0 | 2 | 0 | 0 | 0 | 0 | 0
기기점검사항
| 돔 셔터 소음 |  | 1 | 주경 냉각상태 |  | 0 | R2000 누수여부 |  | 0 | 주경면 CO2 청소 (주1회) |  | 0
| 돔 회전 소음 |  | 0 | 주경냉각 호스누수 |  | 0 | R2000 소음 |  | 0 | 관측 후 주경 확인 |  | 0
| 돔 셔터 sync |  | 0 | 칠러 누수 |  | 0 | 관측 전 컴퓨터실 냉방 상태 |  | 0 | 관측 후 주경냉각팬 on |  | 0
| 돔 회전 sync |  | 0 | 칠러 동작상태 |  | 0 | ICS & PC-TCS 시각동기 |  | 0 | 관측 후 컴퓨터실 냉방 상태 |  | 0
| 돔 누수 여부 |  | 0 | 카메라 냉각호스 |  | 0 | TCS Agent 연결상태 |  | 0 | ICS-DTS전송 s/w실행 |  | 0
| 돔 기타상태 |  | 0 | HE 호스누수 |  | 0 | ICS HDD 여유공간 |  | 0 | 기타상태 |  | 0
| 내외부 CCTV |  | PROG 1: 0; PROG 2: 칠러 냉각수량 (주1회); PROG 4: 0; PROG 5: 관측전 주경 냉각팬 off; PROG 7: 0
| 망원경 롤러 상태 |  | PROG 1: 0; PROG 2: R2000 냉각수량 (주1회); PROG 4: 0; PROG 5: 관측전 진공게이지 off; PROG 7: 0
기기상태 노트
UPS Electronic Bypass mode로 변환후 적용중
UPS 수리완료시점 까지 관측외 시간에는 AUX & Pc TCS computer Shut down
관측시 AutoSync 기능 재 적용 시작.(20161005부터 )
XPSDELL 올인원PC 스크린 화면 색상 고장.
Note on B35: 코드명과 예제 S : Scrambled (ex) S_045678:M B : Bias Jump (ex) B_045678:1/15/18/32 (스트립 10개 입력가능) N : Noise (ex) N_045678:K I : Input Error (ex) I_045678 T : Tracking Error (ex) T_045678 D : Dome obscuration (ex) D_045678 E : etc. (ex) E_045678 C : Cloud Covered (ex) C_045678 O : Oscillation (ex) O_045678 S N 코드는 콜론( : )뒤에 칩이름 입력 B는 콜론( : )뒤에 스트립 숫자(1~32번) 입력(/로 구분) Bias Jump는 bias dark flat에서만 체크하고 입력 코드 연속 입력가능 (ex) S_045678-045688:M (ex) B_023456-023459:1/15/18/32 (시리얼이 연속일 경우 스트립 4개씩 입력가능) (ex) N_045678-045688:KM (ex) I_023456-023459 (ex) T_045678-045688 (ex) D_045678-045688 (ex) E_045678-045688 (ex) C_045678-045688 (ex) O_045678-045688