## Sheet1
관측정보
| 관측일 | 2017-12-10 | [7 empty] | 관측률 | 100 | 가동률 | 100
| 관측자 | 김부진 | 임상규
| 관측소 | SA
[11 empty] | 코드 | 종합날씨 | 오류
| 날씨종합 | [9 empty] | 0 | 맑음 | 정상
|  | 시각 | 시상 | 온도 | 습도 | 풍향 | 풍속 | 월령 | 종합날씨 |  | 1 | 옅은구름 | 경정비
| 시작 | 18:47 | 1.65 | 15.35 | 28.8 | ESE | 33.05 | 43 | 0 |  | 2 | 강풍 | 중정비
| 중간 | 22:30 | 4.46 | 8.98 | 63.57 | ESE | 38.48 |  | 0 |  | 4 | 높은습도 | 고장
| 종료 | 2:31 | 3.32 | 5.57 | 82.61 | ESE | 17.8 |  | 0 |  | 8 | 짙은구름
| 통계 | 559:44 | 3.1433 | 9.9667 | 58.3267 |  | 29.7767 |  | 0 |  | 16 | 비/눈/우박
관측현황
|  | BEGIN | PROG 1 | PROG 2 | PROG 3 | PROG 4 | PROG 5 | PROG 6 | PROG 7 | PROG 8 | PROG 9 | PROG 10 | END
| 프로그램 | OBS | PROG 1: ALL; PROG 2: SN; PROG 3: NEO; PROG 4: DIR; PROG 5: ALL | OBS
| 시작시간 | 17:42 | PROG 1: 17:44; PROG 2: 18:47; PROG 3: 21:09; PROG 4: 1:53; PROG 5: 2:31 | 3:03
| 시작번호 | 55457 | PROG 1: 55458; PROG 2: 55469; PROG 3: 55533; PROG 4: 55652; PROG 5: 55664 | 55680
| 종료번호 |  | PROG 1: 55468; PROG 2: 55532; PROG 3: 55651; PROG 4: 55663; PROG 5: 55679
| 개수 |  | PROG 1: 11; PROG 2: 64; PROG 3: 119; PROG 4: 12; PROG 5: 16
| Flat | 시작 | 종료 | 필터 | 노출/레벨 |  |  | 시작 | 종료 | 필터 | 노출/레벨
|  | 55463 | 55465 | B | 20s/30k 28s/30k 40s/28k |  |  | 55669 | 55671 | I | 60s/20k 60s/30k 42s/31k
|  |  |  | V | / / / / / |  |  |  |  | R | / / / / /
` |  | 55466 | 55468 | R | 30s/29k 45s/30k 60s/30k |  |  | 55672 | 55674 | V | 50s/25k 40s/31k 20s/26k
|  |  |  | I | / / / / / |  |  |  |  | B | / / / / /
프로젝트별 관측시간
|  | BLG | SN | NEO | MJKIM | ECSUNG | MGLEE | HSUNG | MARIOS | SITE | DIR | 합 | ENG
| 할당시간 |  | PROG 1: 2:00; PROG 2: 4:26; PROG 10: 6:26
| 계획시간 |  | PROG 1: 2:22; PROG 2: 4:44; PROG 9: 0:38; PROG 10: 7:44
| 날씨불량 |  | PROG 10: 0:00
| 기기불량 |  | PROG 10: 0:00
| 영상 이상 | S_055513:M | PROG 2: S_055527:N; PROG 4: E_055564; PROG 6: S_055575:T; PROG 8: S_055630:T; PROG 10: B_055665:22
I_055664-055668
Note
SITE SEEING: 1.40 / 5.34 / 0.00
055564 ICS Crashed로 인하여 영상저장안됨, 055565로 재측정
055664-055668 Filter 입력오류 (I->R) 055675-055679로 재측정
새벽박명 직후 플랫전까지 GRB171205A 관측완료
금일은 좋지않은 대기상황(Seeing)이 영상에 반영되었습니다.
| 기기상태 |  | PROG 10: 온도단위: | ℃
| 카메라 상태 | 관측전 | 관측후 | 장비실 돔상태 | 관측전 | 관측후 | 오작동 | 횟수 | SW Version |  |  | Build
| PT30 #1 | -149.837 | -152.992 | 장비실온도 | 24.5 | 23.5 | PC-TCS Crash | 0 | ICSci | OSU_ICIMACS_v7.2 |  | KX2016-03-23:1381
| PT30 #2 | -129.816 | -134.923 | 장비실습도 (RH %) | 10 | 23 | PC-TCS Disabled | 0 | ICGui | OSU_ICIMACS_v7.2 |  | KX2015-11-02:1324
| Charcoal | -208.334 | -208.82 | PT13 gas (psi) | 25 | 20 | RA Track Error | 0 | IC- K/M/T/N | OSU_ICIMACS_v7.2 |  | KS2016-01-03:1370
| Real deal | -112.125 | -113.593 | PT30 #1 gas (psi) | 55 | 50 | Dec Oscillation | 0 | IC-G | OSU_ICIMACS_v7.2
| Air in | 26.632 | 16.993 | PT30 #2 gas (psi) | 60 | 55 | IC Down | 0 | Remarks
| Air out | 30.162 | 20.201 | PT30 Sp gas (psi) | 280 | 280 | IC Dead | 1
| Glycol in | 23.222 | 13.522 | HE 냉각수 유량(GPM) | 2.6 | 2.8 | KVM Down | 0
| Glycol out | 23.689 | PROG 1: 13.966; PROG 2: Dry air flow(SCFH); PROG 3: 0.3; PROG 4: 0.3
| Pressure (torr) | 2.14e-06 | 2.2e-06 | 돔 온도 | 17.5 | 10.7 | 돔 냉방기 설정온도 | 7
| DMAWAIT | 500 | PROG 2: 돔 습도 (RH %); PROG 3: 22.9; PROG 4: 66.5; PROG 5: 칠러 설정온도; PROG 6: 5
기기이상
| 망원경 구동부 | 광학계 | 미러커버 | 미러냉각 | 필터 | 셔터 | 초점 | AUX 및 망원경기타 | TCC | PC-TCS | AUX computer | GPS | 망원경 UPS
| 0 | 0 | 0 | 0 | 0 | 0 | 0 | 0 | 0 | 0 | 0 | 0 | 0
| 돔 냉각 | 돔 구동 및 소음 | 방풍막 | 카메라 전자부 | 카메라 냉각/진공 | HE 냉각 부대장비 | 카메라 컴퓨터 | 카메라 UPS | 관측 컴퓨터 | KVM 및 네트워크 | Data 시스템 | 정전 | 기타 이상
| 0 | 0 | 0 | 0 | 0 | 0 | 0 | 0 | 0 | 0 | 0 | 0 | 0
기기점검사항
| 돔 셔터 소음 |  | 0 | 주경 냉각상태 |  | 0 | R2000 누수여부 |  | 0 | 주경면 CO2 청소 (주1회) |  | 0
| 돔 회전 소음 |  | 0 | 주경냉각 호스누수 |  | 0 | R2000 소음 |  | 0 | 관측 후 주경 확인 |  | 0
| 돔 셔터 sync |  | 0 | 칠러 누수 |  | 0 | 관측 전 컴퓨터실 냉방 상태 |  | 0 | 관측 후 주경냉각팬 on |  | 0
| 돔 회전 sync |  | 0 | 칠러 동작상태 |  | 0 | ICS & PC-TCS 시각동기 |  | 0 | 관측 후 컴퓨터실 냉방 상태 |  | 0
| 돔 누수 여부 |  | 0 | 카메라 냉각호스 |  | 0 | TCS Agent 연결상태 |  | 0 | ICS-DTS전송 s/w실행 |  | 0
| 돔 기타상태 |  | 0 | HE 호스누수 |  | 0 | ICS HDD 여유공간 |  | 0 | 기타상태
| 내외부 CCTV |  | PROG 1: 0; PROG 2: 칠러 냉각수량 (주1회); PROG 4: 0; PROG 5: 관측전 주경 냉각팬 off; PROG 7: 0
| 망원경 롤러 상태 |  | PROG 1: 0; PROG 2: R2000 냉각수량 (주1회); PROG 4: 0; PROG 5: 관측전 진공게이지 off; PROG 7: 0
기기상태 노트
방풍막 연결
[22:39] ICS Crashed 모든영상 저장안됨.
Note on B35: 코드명과 예제 S : Scrambled (ex) S_045678:M B : Bias Jump (ex) B_045678:1/15/18/32 (스트립 10개 입력가능) N : Noise (ex) N_045678:K I : Input Error (ex) I_045678 T : Tracking Error (ex) T_045678 D : Dome obscuration (ex) D_045678 E : etc. (ex) E_045678 C : Cloud Covered (ex) C_045678 O : Oscillation (ex) O_045678 S N 코드는 콜론( : )뒤에 칩이름 입력 B는 콜론( : )뒤에 스트립 숫자(1~32번) 입력(/로 구분) Bias Jump는 bias dark flat에서만 체크하고 입력 코드 연속 입력가능 (ex) S_045678-045688:M (ex) B_023456-023459:1/15/18/32 (시리얼이 연속일 경우 스트립 4개씩 입력가능) (ex) N_045678-045688:KM (ex) I_023456-023459 (ex) T_045678-045688 (ex) D_045678-045688 (ex) E_045678-045688 (ex) C_045678-045688 (ex) O_045678-045688