## Sheet1
관측정보
| 관측일 | 2018-09-22 | [7 empty] | 관측률 | 100 | 가동률 | 100
| 관측자 | 권민경
| 관측소 | CL
[11 empty] | 코드 | 종합날씨 | 오류
| 날씨종합 | [9 empty] | 0 | 맑음 | 정상
|  | 시각 | 시상 | 온도 | 습도 | 풍향 | 풍속 | 월령 | 종합날씨 |  | 1 | 옅은구름 | 경정비
| 시작 | 23:15 | 0.7 | 14 | 32 | NW | 5 | 91 | 0 |  | 2 | 강풍 | 중정비
| 중간 | 4:00 | 1 | 12.3 | 21 | S | 4.7 |  | 0 |  | 4 | 높은습도 | 고장
| 종료 | 9:49 | 1.9 | 10.7 | 24 | NE | 7.6 |  | 0 |  | 8 | 짙은구름
| 통계 | 562:34 | 1.2 | 12.3333 | 25.6667 |  | 5.7667 |  | 0 |  | 16 | 비/눈/우박
관측현황
|  | BEGIN | PROG 1 | PROG 2 | PROG 3 | PROG 4 | PROG 5 | PROG 6 | PROG 7 | PROG 8 | PROG 9 | PROG 10 | END
| 프로그램 | OBS | PROG 1: ALL; PROG 2: BLG; PROG 3: NEO; PROG 4: ALL | OBS
| 시작시간 | 22:41 | PROG 1: 22:42; PROG 2: 23:15; PROG 3: 2:53; PROG 4: 9:00 | 10:09
| 시작번호 | 61454 | PROG 1: 61455; PROG 2: 61460; PROG 3: 61562; PROG 4: 61727 | 61740
| 종료번호 |  | PROG 1: 61459; PROG 2: 61561; PROG 3: 61726; PROG 4: 61739
| 개수 |  | PROG 1: 5; PROG 2: 102; PROG 3: 165; PROG 4: 13
| Flat | 시작 | 종료 | 필터 | 노출/레벨 |  |  | 시작 | 종료 | 필터 | 노출/레벨
|  |  |  | B | / / / / / |  |  | 61732 | 61734 | I | 60s/24K 40s/24K 30s/27K
|  |  |  | V | / / / / / |  |  |  |  | R | / / / / /
` |  |  |  | R | / / / / / |  |  | 61737 | 61738 | V | 20s/20K 20s/26K
|  |  |  | I | / / / / / |  |  |  |  | B | / / / / /
프로젝트별 관측시간
|  | BLG | SN | NEO | MJKIM | ECSUNG | MGLEE | HSUNG | MARIOS | SITE | DIR | 합 | ENG
| 할당시간 | 3:24 | PROG 2: 5:50; PROG 10: 9:14
| 계획시간 | 3:38 | PROG 2: 6:56; PROG 10: 10:34
| 날씨불량 |  | PROG 10: 0:00
| 기기불량 |  | PROG 10: 0:00
| 영상 이상 | S_061472:N | PROG 2: S_061497:N; PROG 4: T_061522; PROG 6: T_061528; PROG 8: T_061577; PROG 10: S_061631:M
|  | E_061664-061665 | PROG 2: E_061682-061683
Note
Site Seeing / 1.18 / 1.36 / 1.35
달빛 영향으로 저녁 플랫 미촬영
NEO관측시 A00543-TO 타겟 찍을 때마다 계속 스크립트 멈춤, The osc process is paused. 고도 약 47-46도 부근
[06:45] E_061664-061665 N.IC CRASHED N칩 영상 저장 안됨, 재촬영 061666
[07:39] E_061682-061683 M.IC CRASHED M칩 영상 저장 안됨, 재촬영 061684
NEO관측 후반부 초점 좋지 않음
BLG Last target 1092
| 기기상태 |  | PROG 10: 온도단위: | ℃
| 카메라 상태 | 관측전 | 관측후 | 장비실 돔상태 | 관측전 | 관측후 | 오작동 | 횟수 | SW Version |  |  | Build
| PT30 #1 | -153.9 | -157.8 | 장비실온도 | 26.3 | 28.3 | PC-TCS Crash | 1 | ICSci | v7.2 |  | KX2016-03-23:1381
| PT30 #2 | -113.756 | -120.3 | 장비실습도 (RH %) | 10 | 10 | PC-TCS Disabled | 1 | ICGui | v7.2 |  | KX2018-01-31:1531
| Charcoal | -190.6 | -193.458 | PT13 gas (psi) | 15 | 15 | RA Track Error | 0 | IC- K/M/T/N | v7.3 |  | KS2016-01-13:1370
| Real deal | -84.78 | -93.2 | PT30 #1 gas (psi) | 30 | 30 | Dec Oscillation | 0 | IC-G | v7.3 |  | KG2016-06-02:1407
| Air in | 28.377 | 23.97 | PT30 #2 gas (psi) | 15 | 15 | IC Down | 0 | Remarks
| Air out | 24.18 | 19.8 | PT30 Sp gas (psi) | 270 | 260 | IC Dead | 1
| Glycol in | 21.65 | 17.1 | HE 냉각수 유량(GPM) | 2.4 | 2.4 | KVM Down | 0
| Glycol out | 20.4 | PROG 1: 15.9; PROG 2: Dry air flow(SCFH); PROG 3: 0.4; PROG 4: 0.4
| Pressure (torr) | 1.72e-05 | 1.88e-05 | 돔 온도 | 15.8 | 9.1 | 돔 냉방기 설정온도 | 10
| DMAWAIT | 500 | PROG 2: 돔 습도 (RH %); PROG 3: 24; PROG 4: 20.7; PROG 5: 칠러 설정온도; PROG 6: 10
기기이상
| 망원경 구동부 | 광학계 | 미러커버 | 미러냉각 | 필터 | 셔터 | 초점 | AUX 및 망원경기타 | TCC | PC-TCS | AUX computer | GPS | 망원경 UPS
| 0 | 0 | 0 | 0 | 0 | 0 | 0 | 0 | 0 | 0 | 0 | 0 | 0
| 돔 냉각 | 돔 구동 및 소음 | 방풍막 | 카메라 전자부 | 카메라 냉각/진공 | HE 냉각 부대장비 | 카메라 컴퓨터 | 카메라 UPS | 관측 컴퓨터 | KVM 및 네트워크 | Data 시스템 | 정전 | 기타 이상
| 0 | 0 | 0 | 0 | 0 | 0 | 0 | 0 | 0 | 0 | 0 | 0 | 0
기기점검사항
| 돔 셔터 소음 |  | 1 | 주경 냉각상태 |  | 0 | R2000 누수여부 |  | 0 | 주경면 CO2 청소 (주1회) |  | 0
| 돔 회전 소음 |  | 0 | 주경냉각 호스누수 |  | 0 | R2000 소음 |  | 0 | 관측 후 주경 확인 |  | 0
| 돔 셔터 sync |  | 0 | 칠러 누수 |  | 0 | 관측 전 컴퓨터실 냉방 상태 |  | 0 | 관측 후 주경냉각팬 on |  | 0
| 돔 회전 sync |  | 0 | 칠러 동작상태 |  | 0 | ICS & PC-TCS 시각동기 |  | 0 | 관측 후 컴퓨터실 냉방 상태 |  | 0
| 돔 누수 여부 |  | 0 | 카메라 냉각호스 |  | 0 | TCS Agent 연결상태 |  | 0 | ICS-DTS전송 s/w실행 |  | 0
| 돔 기타상태 |  | 0 | HE 호스누수 |  | 0 | ICS HDD 여유공간 |  | 0 | 기타상태 |  | 0
| 내외부 CCTV |  | 0 | 칠러 냉각수량 (주1회) |  | 0 | 관측전 주경 냉각팬 off |  | 0 | Dry air flow 조정 |  | 0
| 망원경 롤러 상태 |  | PROG 1: 0; PROG 2: R2000 냉각수량 (주1회); PROG 4: 0; PROG 5: 관측전 진공게이지 off; PROG 7: 0
기기상태 노트
월령 40% 이상으로 방풍막 연결
NEO관측시 A00543-TO 타겟 찍을 때마다 계속 스크립트 멈춤, The osc process is paused. 고도 약 47도 부근
돔셔터 70도에서 소음 발생
Note on B35: 코드명과 예제 S : Scrambled (ex) S_045678:M B : Bias Jump (ex) B_045678:1/15/18/32 (스트립 10개 입력가능) N : Noise (ex) N_045678:K I : Input Error (ex) I_045678 T : Tracking Error (ex) T_045678 D : Dome obscuration (ex) D_045678 E : etc. (ex) E_045678 C : Cloud Covered (ex) C_045678 O : Oscillation (ex) O_045678 S N 코드는 콜론( : )뒤에 칩이름 입력 B는 콜론( : )뒤에 스트립 숫자(1~32번) 입력(/로 구분) Bias Jump는 bias dark flat에서만 체크하고 입력 코드 연속 입력가능 (ex) S_045678-045688:M (ex) B_023456-023459:1/15/18/32 (시리얼이 연속일 경우 스트립 4개씩 입력가능) (ex) N_045678-045688:KM (ex) I_023456-023459 (ex) T_045678-045688 (ex) D_045678-045688 (ex) E_045678-045688 (ex) C_045678-045688 (ex) O_045678-045688