## Sheet1
관측정보
| 관측일 | 2019-01-17 | [7 empty] | 관측률 | 100 | 가동률 | 100
| 관측자 | 김부진
| 관측소 | SA
[11 empty] | 코드 | 종합날씨 | 오류
| 날씨종합 | [9 empty] | 0 | 맑음 | 정상
|  | 시각 | 시상 | 온도 | 습도 | 풍향 | 풍속 | 월령 | 종합날씨 |  | 1 | 옅은구름 | 경정비
| 시작 | 18:50 | 2.7 | 17.47 | 48.28 | W | 30.96 | 86 | 1 |  | 2 | 강풍 | 중정비
| 중간 | 22:15 | 2.2 | 14.68 | 24.09 | NW | 16.31 |  | 1 |  | 4 | 높은습도 | 고장
| 종료 | 2:40 | 2.5 | 9.71 | 59.18 | W | 16.42 |  | 0 |  | 8 | 짙은구름
| 통계 | 559:50 | 2.4667 | 13.9533 | 43.85 |  | 21.23 |  | 0.66667 |  | 16 | 비/눈/우박
관측현황
|  | BEGIN | PROG 1 | PROG 2 | PROG 3 | PROG 4 | PROG 5 | PROG 6 | PROG 7 | PROG 8 | PROG 9 | PROG 10 | END
| 프로그램 | OBS | PROG 1: ALL; PROG 2: TMT-TOO; PROG 3: ENG-LMC-1; PROG 4: ENG-MARIOS; PROG 5: ALL | OBS
| 시작시간 | 17:03 | PROG 1: 17:05; PROG 2: 18:35; PROG 3: 19:15; PROG 4: 0:19; PROG 5: 2:50 | 3:17
| 시작번호 | 64171 | PROG 1: 64172; PROG 2: 64183; PROG 3: 64197; PROG 4: 64290; PROG 5: 64337 | 64349
| 종료번호 |  | PROG 1: 64182; PROG 2: 64196; PROG 3: 64289; PROG 4: 64336; PROG 5: 64348
| 개수 |  | PROG 1: 11; PROG 2: 14; PROG 3: 93; PROG 4: 47; PROG 5: 12
| Flat | 시작 | 종료 | 필터 | 노출/레벨 |  |  | 시작 | 종료 | 필터 | 노출/레벨
|  | 64177 | 64179 | B | 20s/29k 28s/28k 38s/27k |  |  | 64342 | 64344 | I | 60s/22k 55s/30k 42s/33k
|  |  |  | V | / / / / / |  |  |  |  | R | / / / / /
` |  | 64180 | 64182 | R | 25s/20k 48s/28k 60s/24k |  |  | 64345 | 64348 | V | 55s/23k 47s/29k 30s/29k 20s/28k
|  |  |  | I | / / / / / |  |  |  |  | B | / / / / /
프로젝트별 관측시간
|  | BLG | SN | NEO | MJKIM | ECSUNG | TOO | TMT | MARIOS | SITE | DIR | 합 | ENG
| 할당시간 |  | PROG 10: 0:00 | 6:48
| 계획시간 |  | PROG 5: 0:40; PROG 7: 2:30; PROG 9: 5:04; PROG 10: 8:14
| 날씨불량 |  | PROG 10: 0:00
| 기기불량 |  | PROG 10: 0:00
| 영상 이상 | E_064186 | PROG 2: T_064263; PROG 4: E_064264-064265; PROG 6: E_064280-064281; PROG 8: E_064286-046297; PROG 10: T_064286
|  | E_064300 | PROG 2: E_064302; PROG 4: E_064304-064308; PROG 6: E_064310; PROG 8: S_064313:N; PROG 10: E_064327-064329
|  | S_064338:M | PROG 2: E_064342; PROG 4: E_064346
Note
SITE SEEING: 2.91 / 0.00 / 0.00
064186 Header에 filter 정보 빠짐.
064264-064265 PC-TCS Crashed된 후 fttgoto, <foc> 값이 임의대로 변경 되어 버림.
E_064280-064281/064286-064297/064300/064302/064304-064308/064310/064327-064329/064342/064346:
N Chip 이상영상, 일부는 M chip도 이상영상 (가로방향 이상 패턴, 기존에 발생해왔던 패턴과 동일)
| 기기상태 |  | PROG 10: 온도단위: | ℃
| 카메라 상태 | 관측전 | 관측후 | 장비실 돔상태 | 관측전 | 관측후 | 오작동 | 횟수 | SW Version |  |  | Build
| PT30 #1 | -147 | -150.77 | 장비실온도 | 26.2 | 27.4 | PC-TCS Crash | 3 | ICSci | OSU_ICIMACS_v7.2 |  | KX2016-03-23:1381
| PT30 #2 | -127.8 | -134.137 | 장비실습도 (RH %) | 27 | 15 | PC-TCS Disabled | 0 | ICGui | OSU_ICIMACS_v7.2 |  | KX2016-03-23:1381
| Charcoal | -206.1 | -206.573 | PT13 gas (psi) | 15 | 15 | RA Track Error | 0 | IC- K/M/T/N | OSU_ICIMACS_v7.3 |  | KS2016-01-13:1370
| Real deal | -108.2 | -113.283 | PT30 #1 gas (psi) | 55 | 50 | Dec Oscillation | 0 | IC-G | OSU_ICIMACS_v7.3 |  | KG2016-06-02:1470
| Air in | 32.3 | 22.343 | PT30 #2 gas (psi) | 60 | 60 | IC Down | 0 | Remarks
| Air out | 36 | 25.563 | PT30 Sp gas (psi) | 260 | 255 | IC Dead | 0
| Glycol in | 28.5 | 18.593 | HE 냉각수 유량(GPM) | 2.5 | 2.5 | KVM Down | 0
| Glycol out | 29 | PROG 1: 19.076; PROG 2: Dry air flow(SCFH); PROG 3: 0.2; PROG 4: 0.2
| Pressure (torr) | 5.22e-06 | 5.43e-06 | 돔 온도 | 23.9 | 15.4 | 돔 냉방기 설정온도 | 7
| DMAWAIT | 500 | PROG 2: 돔 습도 (RH %); PROG 3: 30; PROG 4: 48.9; PROG 5: 칠러 설정온도; PROG 6: 0
기기이상
| 망원경 구동부 | 광학계 | 미러커버 | 미러냉각 | 필터 | 셔터 | 초점 | AUX 및 망원경기타 | TCC | PC-TCS | AUX computer | GPS | 망원경 UPS
| 0 | 0 | 1 | 1 | 0 | 0 | 0 | 0 | 0 | 0 | 0 | 0 | 0
| 돔 냉각 | 돔 구동 및 소음 | 방풍막 | 카메라 전자부 | 카메라 냉각/진공 | HE 냉각 부대장비 | 카메라 컴퓨터 | 카메라 UPS | 관측 컴퓨터 | KVM 및 네트워크 | Data 시스템 | 정전 | 기타 이상
| 0 | 0 | 0 | 1 | 0 | 0 | 0 | 0 | 0 | 0 | 0 | 0 | 0
기기점검사항
| 돔 셔터 소음 |  | 0 | 주경 냉각상태 |  | 0 | R2000 누수여부 |  | 0 | 주경면 CO2 청소 (주1회) |  | 0
| 돔 회전 소음 |  | 0 | 주경냉각 호스누수 |  | 0 | R2000 소음 |  | 0 | 관측 후 주경 확인 |  | 0
| 돔 셔터 sync |  | 0 | 칠러 누수 |  | 0 | 관측 전 컴퓨터실 냉방 상태 |  | 0 | 관측 후 주경냉각팬 on |  | 0
| 돔 회전 sync |  | 0 | 칠러 동작상태 |  | 0 | ICS & PC-TCS 시각동기 |  | 0 | 관측 후 컴퓨터실 냉방 상태 |  | 0
| 돔 누수 여부 |  | 0 | 카메라 냉각호스 |  | 0 | TCS Agent 연결상태 |  | 0 | ICS-DTS전송 s/w실행 |  | 0
| 돔 기타상태 |  | 0 | HE 호스누수 |  | 0 | ICS HDD 여유공간 |  | 0 | 기타상태 |  | 0
| 내외부 CCTV |  | 0 | 칠러 냉각수량 (주1회) |  | 0 | 관측전 주경 냉각팬 off |  | 0 | Dry air flow 조정 |  | 0
| 망원경 롤러 상태 |  | 0 | R2000 냉각수량 (주1회) |  | 0 | 관측전 진공게이지 off |  | 0 |  |  | 0
기기상태 노트
40 percent 이상 월령으로 방풍막 연결
돔내 칠러 고장으로 가동 중단중.
Note on B35: 코드명과 예제 S : Scrambled (ex) S_045678:M B : Bias Jump (ex) B_045678:1/15/18/32 (스트립 10개 입력가능) N : Noise (ex) N_045678:K I : Input Error (ex) I_045678 T : Tracking Error (ex) T_045678 D : Dome obscuration (ex) D_045678 E : etc. (ex) E_045678 C : Cloud Covered (ex) C_045678 O : Oscillation (ex) O_045678 S N 코드는 콜론( : )뒤에 칩이름 입력 B는 콜론( : )뒤에 스트립 숫자(1~32번) 입력(/로 구분) Bias Jump는 bias dark flat에서만 체크하고 입력 코드 연속 입력가능 (ex) S_045678-045688:M (ex) B_023456-023459:1/15/18/32 (시리얼이 연속일 경우 스트립 4개씩 입력가능) (ex) N_045678-045688:KM (ex) I_023456-023459 (ex) T_045678-045688 (ex) D_045678-045688 (ex) E_045678-045688 (ex) C_045678-045688 (ex) O_045678-045688