## Sheet1
관측정보
| 관측일 | 2020-01-13 | [7 empty] | 관측률 | 100 | 가동률 | 100
| 관측자 | 김나영
| 관측소 | AU
[11 empty] | 코드 | 종합날씨 | 오류
| 날씨종합 | [9 empty] | 0 | 맑음 | 정상
|  | 시각 | 시상 | 온도 | 습도 | 풍향 | 풍속 | 월령 | 종합날씨 |  | 1 | 옅은구름 | 경정비
| 시작 | 10:54 | 1.4 | 21.7 | 43 | ESE | 3.2 | 91 | 8 |  | 2 | 강풍 | 중정비
| 중간 | 14:00 | 1.8 | 19 | 52 | E | 7.2 |  | 0 |  | 4 | 높은습도 | 고장
| 종료 | 17:43 | 1.5 | 17.7 | 56 | NE | 3.2 |  | 0 |  | 8 | 짙은구름
| 통계 | 582:49 | 1.5667 | 19.4667 | 50.3333 |  | 4.5333 |  | 2.6667 |  | 16 | 비/눈/우박
관측현황
|  | BEGIN | PROG 1 | PROG 2 | PROG 3 | PROG 4 | PROG 5 | PROG 6 | PROG 7 | PROG 8 | PROG 9 | PROG 10 | END
| 프로그램 | OBS | PROG 1: ALL; PROG 2: SITE-SN; PROG 3: ALL | OBS
| 시작시간 | 9:20 | PROG 1: 9:22; PROG 2: 10:42; PROG 3: 18:16 | 18:21
| 시작번호 | 55422 | PROG 1: 55423; PROG 2: 55434; PROG 3: 55643 | 55648
| 종료번호 |  | PROG 1: 55427; PROG 2: 55642; PROG 3: 55647
| 개수 |  | PROG 1: 5; PROG 2: 209; PROG 3: 5
| Flat | 시작 | 종료 | 필터 | 노출/레벨 |  |  | 시작 | 종료 | 필터 | 노출/레벨
|  |  |  | B | [5 empty] | I
|  | 55428 | PROG 1: 55430; PROG 2: V; PROG 3: 20s/55k 30s/54k 30s/36k; PROG 8: R
` | bar: PROG 1 to PROG 10
|  | 55431 | PROG 1: 55433; PROG 2: I; PROG 3: 30s/40k 40s/36k 50s/31k; PROG 8: B
프로젝트별 관측시간
|  | BLG | SN | NEO | MJKIM | ECSUNG | TOO | TMT | MARIOS | SITE | DIR | 합 | ENG
| 할당시간 |  | PROG 8: 6:49; PROG 10: 6:49
| 계획시간 |  | PROG 1: 7:31; PROG 10: 7:31
| 날씨불량 |  | PROG 10: 0:00
| 기기불량 |  | PROG 10: 0:00
| 영상 이상 | E_055449-055450 | PROG 2: E_055473; PROG 4: E_055474; PROG 6: S_055486:T; PROG 8: E_055475-055500; PROG 10: S_055517:M
|  | E_055534 | PROG 2: S_055545:M; PROG 4: E_055564; PROG 6: E_055565; PROG 8: S_055571:M; PROG 10: S_055593:M
S_055627:M
Note
E_055449-055450 ic.t crashed, t chip not saved
E_055473 ic.k crashed, k chip not saved
E_055474 영상 없음
200113.000.fits 라는 알 수 없는 파일 생겼음
E_055475-055500 ic.k 복구 후 약 2초 차이남, 한 시간 뒤 발견 후 ic.k 재부팅함
E_055534 좌표 오류
E_055564 ic.k crashed, k chip not saved
E_055565 영상 없음
영상들 달빛 영향 받음
pc-tcs crashed 영상 번호 055621
| 기기상태 |  | PROG 10: 온도단위: | ℃
| 카메라 상태 | 관측전 | 관측후 | 장비실 돔상태 | 관측전 | 관측후 | 오작동 | 횟수 | SW Version |  |  | Build
| PT30 #1 | -158.2 | -158.7 | 장비실온도 | 26.8 | 26.3 | PC-TCS Crash | 1 | ICSci | OSU_ICIMACS_v7.2 |  | KX2016-03-23:1381
| PT30 #2 | -154 | -154.6 | 장비실습도 (RH %) | 27 | 29 | PC-TCS Disabled | 0 | ICGui | - |  | -
| Charcoal | -209 | -209.7 | PT13 gas (psi) | 15 | 15 | RA Track Error | 0 | IC- K/M/T/N | OSU_ICIMACS_v7.3 |  | KS2016-01-13:1370
| Real deal | 108.37 | 109.305 | PT30 #1 gas (psi) | 50 | 50 | Dec Oscillation | 0 | IC-G | OSU_ICIMACS_v7.3 |  | KG2016-06-02:1407
| Air in | 34 | 30.7 | PT30 #2 gas (psi) | 50 | 50 | IC Down | 3 | Remarks
| Air out | 30.9 | 27.5 | PT30 Sp gas (psi) | 270 | 270 | IC Dead | 0
| Glycol in | 28.4 | 24.8 | HE 냉각수 유량(GPM) | 4.1 | 4.1 | KVM Down | 0
| Glycol out | 28 | PROG 1: 24.3; PROG 2: Dry air flow(SCFH); PROG 3: 0.4; PROG 4: 0.4
| Pressure (torr) | 3.43e-05 | 3.36e-05 | 돔 온도 | 16.8 | 17.8 | 돔 냉방기 설정온도 | 15
| DMAWAIT | 500 | PROG 2: 돔 습도 (RH %); PROG 3: 42.5; PROG 4: 62.5; PROG 5: 칠러 설정온도; PROG 6: OFF
기기이상
| 망원경 구동부 | 광학계 | 미러커버 | 미러냉각 | 필터 | 셔터 | 초점 | AUX 및 망원경기타 | TCC | PC-TCS | AUX computer | GPS | 망원경 UPS
| 0 | 0 | 0 | 0 | 0 | 0 | 0 | 0 | 0 | 0 | 0 | 0 | 0
| 돔 냉각 | 돔 구동 및 소음 | 방풍막 | 카메라 전자부 | 카메라 냉각/진공 | HE 냉각 부대장비 | 카메라 컴퓨터 | 카메라 UPS | 관측 컴퓨터 | KVM 및 네트워크 | Data 시스템 | 정전 | 기타 이상
| 0 | 0 | 0 | 0 | 0 | 0 | 0 | 0 | 0 | 0 | 0 | 0 | 0
기기점검사항
| 돔 셔터 소음 |  | 0 | 주경 냉각상태 |  | 0 | R2000 누수여부 |  | 0 | 주경면 CO2 청소 (주1회) |  | 0
| 돔 회전 소음 |  | 0 | 주경냉각 호스누수 |  | 0 | R2000 소음 |  | 0 | 관측 후 주경 확인 |  | 0
| 돔 셔터 sync |  | 0 | 칠러 누수 |  | 0 | 관측 전 컴퓨터실 냉방 상태 |  | 0 | 관측 후 주경냉각팬 on |  | 0
| 돔 회전 sync |  | 0 | 칠러 동작상태 |  | 0 | ICS & PC-TCS 시각동기 |  | 0 | 관측 후 컴퓨터실 냉방 상태 |  | 0
| 돔 누수 여부 |  | 0 | 카메라 냉각호스 |  | 0 | TCS Agent 연결상태 |  | 0 | ICS-DTS전송 s/w실행 |  | 0
| 돔 기타상태 |  | 0 | HE 호스누수 |  | 0 | ICS HDD 여유공간 |  | 0 | 기타상태 |  | 0
| 내외부 CCTV |  | 0 | 칠러 냉각수량 (주1회) |  | 0 | 관측전 주경 냉각팬 off |  | 0 | Dry air flow 조정 |  | 0
| 망원경 롤러 상태 |  | PROG 1: 0; PROG 2: R2000 냉각수량 (주1회); PROG 4: 0; PROG 5: 관측전 진공게이지 off; PROG 7: 0
기기상태 노트
CCD 온도 Real deal 측정 불능 상태로 PT30 온도로 계산된 추정치를 +로 변환하여 입력함
Note on B35: 코드명과 예제 S : Scrambled (ex) S_045678:M B : Bias Jump (ex) B_045678:1/15/18/32 (스트립 10개 입력가능) N : Noise (ex) N_045678:K I : Input Error (ex) I_045678 T : Tracking Error (ex) T_045678 D : Dome obscuration (ex) D_045678 E : etc. (ex) E_045678 C : Cloud Covered (ex) C_045678 O : Oscillation (ex) O_045678 S N 코드는 콜론( : )뒤에 칩이름 입력 B는 콜론( : )뒤에 스트립 숫자(1~32번) 입력(/로 구분) Bias Jump는 bias dark flat에서만 체크하고 입력 코드 연속 입력가능 (ex) S_045678-045688:M (ex) B_023456-023459:1/15/18/32 (시리얼이 연속일 경우 스트립 4개씩 입력가능) (ex) N_045678-045688:KM (ex) I_023456-023459 (ex) T_045678-045688 (ex) D_045678-045688 (ex) E_045678-045688 (ex) C_045678-045688 (ex) O_045678-045688