## Sheet1
관측정보
| 관측일 | 2020-02-08 | [7 empty] | 관측률 | 0 | 가동률 | 100
| 관측자 | 김나영 | 김정묵
| 관측소 | AU
[11 empty] | 코드 | 종합날씨 | 오류
| 날씨종합 | [9 empty] | 0 | 맑음 | 정상
|  | 시각 | 시상 | 온도 | 습도 | 풍향 | 풍속 | 월령 | 종합날씨 |  | 1 | 옅은구름 | 경정비
| 시작 | 10:34 | - | 14.2 | 93 | SE | 8.6 | 99 | 8 |  | 2 | 강풍 | 중정비
| 중간 | 14:00 | - | 14.7 | 93.1 | ESE | 8.1 |  | 8 |  | 4 | 높은습도 | 고장
| 종료 | 18:03 | - | 14.3 | 93 | ESE | 6.1 |  | 16 |  | 8 | 짙은구름
| 통계 | 583:29 | #DIV/0! | 14.4 | 93.0333 |  | 7.6 |  | 10.6667 |  | 16 | 비/눈/우박
관측현황
|  | BEGIN | PROG 1 | PROG 2 | PROG 3 | PROG 4 | PROG 5 | PROG 6 | PROG 7 | PROG 8 | PROG 9 | PROG 10 | END
| 프로그램 | OBS | PROG 1: ALL; PROG 2: ENG-SN; PROG 3: ALL | OBS
| 시작시간 | 14:43 | PROG 1: 14:45; PROG 2: 15:24; PROG 3: 17:50 | 17:56
| 시작번호 | 57188 | PROG 1: 57189; PROG 2: 57194; PROG 3: 57291 | 57296
| 종료번호 |  | PROG 1: 57193; PROG 2: 57290; PROG 3: 57295
| 개수 |  | PROG 1: 5; PROG 2: 97; PROG 3: 5
| Flat | 시작 | 종료 | 필터 | 노출/레벨 |  |  | 시작 | 종료 | 필터 | 노출/레벨
|  |  |  | B | [5 empty] | I
|  |  |  | V | [5 empty] | R
` | bar: PROG 1 to PROG 10
|  |  |  | I | [5 empty] | B
프로젝트별 관측시간
|  | BLG | SN | NEO | MJKIM | ECSUNG | TOO | TMT | MARIOS | SITE | DIR | 합 | ENG
| 할당시간 |  | PROG 10: 0:00 | 7:40
| 계획시간 |  | PROG 1: 7:40; PROG 10: 7:40
| 날씨불량 |  | PROG 1: 7:40; PROG 10: 7:40
| 기기불량 |  | PROG 10: 0:00
| 영상 이상 | S_057195:N | PROG 2: S_057243:T; PROG 4: S_057252:T; PROG 6: E_057257; PROG 8: S_057278:N
Note
짙은 구름 및 높은 습도로 인해 관측 대기
ic.k 온도 보는 프로그램 마우스와 키보드 입력 안 됨, 재실행 후 DOS 접속했으나 평소와 다른 화면이 뜸
온도 입력 못 함
E_057257 좌표오류.
ENG-SN 김정묵 인수인계 목적으로 스크립트 실행함
| 기기상태 |  | PROG 10: 온도단위: | ℃
| 카메라 상태 | 관측전 | 관측후 | 장비실 돔상태 | 관측전 | 관측후 | 오작동 | 횟수 | SW Version |  |  | Build
| PT30 #1 |  |  | 장비실온도 | 24.2 | 25.5 | PC-TCS Crash | 0 | ICSci | 7.2 |  | KX2016-03-23:1381
| PT30 #2 |  |  | 장비실습도 (RH %) | 31 | 31 | PC-TCS Disabled | 0 | ICGui | 7.2 |  | KX2016-03-23:1381
| Charcoal |  |  | PT13 gas (psi) | 10 | 10 | RA Track Error | 0 | IC- K/M/T/N | 7.3 |  | KS2016-01-13:1370
| Real deal |  |  | PT30 #1 gas (psi) | 50 | 50 | Dec Oscillation | 0 | IC-G | 7.3 |  | KG2016-06-02:1407
| Air in |  |  | PT30 #2 gas (psi) | 50 | 50 | IC Down | 0 | Remarks
| Air out |  | PROG 2: PT30 Sp gas (psi); PROG 3: 265; PROG 4: 260; PROG 5: IC Dead; PROG 6: 0
| Glycol in |  | PROG 2: HE 냉각수 유량(GPM); PROG 3: 4.9; PROG 4: 4.9; PROG 5: KVM Down; PROG 6: 0
| Glycol out |  | PROG 2: Dry air flow(SCFH); PROG 3: 0.3; PROG 4: 0.3
| Pressure (torr) |  | PROG 2: 돔 온도; PROG 3: 18.5; PROG 4: 17.9; PROG 5: 돔 냉방기 설정온도; PROG 6: 15
| DMAWAIT | 500 | PROG 2: 돔 습도 (RH %); PROG 3: 70.4; PROG 4: 70.3; PROG 5: 칠러 설정온도; PROG 6: OFF
기기이상
| 망원경 구동부 | 광학계 | 미러커버 | 미러냉각 | 필터 | 셔터 | 초점 | AUX 및 망원경기타 | TCC | PC-TCS | AUX computer | GPS | 망원경 UPS
| 0 | 0 | 0 | 0 | 0 | 0 | 0 | 0 | 0 | 0 | 0 | 0 | 0
| 돔 냉각 | 돔 구동 및 소음 | 방풍막 | 카메라 전자부 | 카메라 냉각/진공 | HE 냉각 부대장비 | 카메라 컴퓨터 | 카메라 UPS | 관측 컴퓨터 | KVM 및 네트워크 | Data 시스템 | 정전 | 기타 이상
| 0 | 0 | 0 | 0 | 0 | 0 | 0 | 0 | 0 | 0 | 0 | 0 | 0
기기점검사항
| 돔 셔터 소음 |  | 0 | 주경 냉각상태 |  | 0 | R2000 누수여부 |  | 1 | 주경면 CO2 청소 (주1회) |  | 0
| 돔 회전 소음 |  | 0 | 주경냉각 호스누수 |  | 0 | R2000 소음 |  | 0 | 관측 후 주경 확인 |  | 0
| 돔 셔터 sync |  | 0 | 칠러 누수 |  | 0 | 관측 전 컴퓨터실 냉방 상태 |  | 0 | 관측 후 주경냉각팬 on |  | 0
| 돔 회전 sync |  | 0 | 칠러 동작상태 |  | 0 | ICS & PC-TCS 시각동기 |  | 0 | 관측 후 컴퓨터실 냉방 상태 |  | 0
| 돔 누수 여부 |  | 0 | 카메라 냉각호스 |  | 0 | TCS Agent 연결상태 |  | 0 | ICS-DTS전송 s/w실행 |  | 0
| 돔 기타상태 |  | 0 | HE 호스누수 |  | 0 | ICS HDD 여유공간 |  | 0 | 기타상태 |  | 0
| 내외부 CCTV |  | 0 | 칠러 냉각수량 (주1회) |  | 0 | 관측전 주경 냉각팬 off |  | 0 | Dry air flow 조정 |  | 0
| 망원경 롤러 상태 |  | PROG 1: 0; PROG 2: R2000 냉각수량 (주1회); PROG 4: 0; PROG 5: 관측전 진공게이지 off; PROG 7: 0
기기상태 노트
CCD 온도센서 이상으로 Real deal에 CCD 온도 대신 DMP 온도를 기록함
관측 전 R2000 누수 소량 확인, 닦아냄
Note on B35: 코드명과 예제 S : Scrambled (ex) S_045678:M B : Bias Jump (ex) B_045678:1/15/18/32 (스트립 10개 입력가능) N : Noise (ex) N_045678:K I : Input Error (ex) I_045678 T : Tracking Error (ex) T_045678 D : Dome obscuration (ex) D_045678 E : etc. (ex) E_045678 C : Cloud Covered (ex) C_045678 O : Oscillation (ex) O_045678 S N 코드는 콜론( : )뒤에 칩이름 입력 B는 콜론( : )뒤에 스트립 숫자(1~32번) 입력(/로 구분) Bias Jump는 bias dark flat에서만 체크하고 입력 코드 연속 입력가능 (ex) S_045678-045688:M (ex) B_023456-023459:1/15/18/32 (시리얼이 연속일 경우 스트립 4개씩 입력가능) (ex) N_045678-045688:KM (ex) I_023456-023459 (ex) T_045678-045688 (ex) D_045678-045688 (ex) E_045678-045688 (ex) C_045678-045688 (ex) O_045678-045688