## sheet
관측정보
| 관측일 | 2020-05-29 | [7 empty] | 관측률 | 92.5104 | 가동률 | 100
| 관측자 | 김정묵
| 관측소 | AU
[11 empty] | 코드 | 종합날씨 | 오류
| 날씨종합 | [9 empty] | 0 | 맑음 | 정상
|  | 시각 | 시상 | 온도 | 습도 | 풍향 | 풍속 | 월령 | 종합날씨 |  | 1 | 옅은구름 | 경정비
| 시작 | 8:40 | 1.5 | 8.9 | 72 | ESE | 3.7 | 43 | 1 |  | 2 | 강풍 | 중정비
| 중간 | 14:00 | 1.6 | 7.8 | 77 | E | 2.7 |  | 0 |  | 4 | 높은습도 | 고장
| 종료 | 19:33 | 2.3 | 7.5 | 73.9 | S | 5.6 |  | 1 |  | 8 | 짙은구름
| 통계 | 586:53 | 1.8 | 8.0667 | 74.3 |  | 4 |  | 0.66667 |  | 16 | 비/눈/우박
관측현황
|  | BEGIN | PROG 1 | PROG 2 | PROG 3 | PROG 4 | PROG 5 | PROG 6 | PROG 7 | PROG 8 | PROG 9 | PROG 10 | END
| 프로그램 | OBS | PROG 1: ALL; PROG 2: SN; PROG 3: BLG; PROG 4: ALL | OBS
| 시작시간 | 7:16 | PROG 1: 7:18; PROG 2: 7:56; PROG 3: 10:33; PROG 4: 20:14 | 20:36
| 시작번호 | 12812 | PROG 1: 12813; PROG 2: 12825; PROG 3: 12895; PROG 4: 13135 | 13146
| 종료번호 |  | PROG 1: 12824; PROG 2: 12894; PROG 3: 13134; PROG 4: 13145
| 개수 |  | PROG 1: 12; PROG 2: 70; PROG 3: 240; PROG 4: 11
| Flat | 시작 | 종료 | 필터 | 노출/레벨 |  |  | 시작 | 종료 | 필터 | 노출/레벨
|  | 12819 | PROG 1: 12821; PROG 2: B; PROG 3: 10s/24k 15s/26k 20s/24k; PROG 8: I
|  |  |  | V |  |  |  | 13135 | 13137 | R | 30s/21k 28s/28k 20s/27k
` |  | 12822 | PROG 1: 12824; PROG 2: R; PROG 3: 10s/26k 15s/29k 18s/26k; PROG 8: V
|  |  |  | I |  |  |  | 13138 | 13140 | B | 30s/23k 25s/29k 18s/35k
프로젝트별 관측시간
|  | BLG | SN | NEO | MJKIM | ECSUNG | TOO | TMT | MARIOS | SITE | DIR | 합 | ENG
| 할당시간 | 9:30 | PROG 1: 1:23; PROG 10: 10:53
| 계획시간 | 9:27 | PROG 1: 2:34; PROG 10: 12:01
| 날씨불량 | 0:54 | PROG 10: 0:54
| 기기불량 |  | PROG 10: 0:00
| 영상 이상 | E_012818 | PROG 2: E_012825-012826; PROG 4: S_012847:N; PROG 6: S_012851:T; PROG 8: T_012861; PROG 10: S_012871:T
|  | S_012876:M | PROG 2: E_012887; PROG 4: S_012888:T; PROG 6: E_012891; PROG 8: S_013035:M; PROG 10: D_013064-013065
|  | S_13083:N | PROG 2: S_013103:T; PROG 4: S_013130:T; PROG 6: E_013134
Note
E_012818 잘못 찍은 영상.
12:57 | E_012825-012826 초점 확인영상.
관측 초기 구름의 영향을 받음.
E_012887 고도 리밋으로 이전과 같은 영상.
E_012891 고도 리밋으로 이전과 같은 영상.
[16:33] 높은 습도(VAISALA 83% / 화장실 위 87% / topring 84% / 2.3 m 8%)로 관측 대기 / [17:27] 관측 재개.
D-013064-013065 방풍막 가림.
ic.g dead로 gmon 10분간 멈춤.
E_013134 고도 리밋으로 이전과 같은 영상. (BLG17 -> BLG22)
last mkk2list BLG target 1555
|  |  | PROG 10: 온도단위: | ℃
| 카메라 상태 | 관측전 | 관측후 | 장비실 돔상태 | 관측전 | 관측후 | 오작동 | 횟수 | SW Version |  |  | Build
| PT30 #1 | -159.4 | -163 | 장비실온도 | 27 | 23.8 | PC-TCS Crash | 0 | ICSci | 7.2 |  | KX2016-03-23:1381
| PT30 #2 | -155.36 | -159.3 | 장비실습도 (RH %) | 15 | 20 | PC-TCS Disabled | 2 | ICGui | 7.2 |  | KX2016-03-23:1381
| Charcoal | -209.3 | -211.2 | PT13 gas (psi) | 15 | 10 | RA Track Error | 0 | IC- K/M/T/N | 7.3 |  | KS2016-01-13:1370
| Real deal | 122.1 | -130.7 | PT30 #1 gas (psi) | 50 | 50 | Dec Oscillation | 0 | IC-G | 7.3 |  | KG2016-06-02:1407
| Air in | 28.2 | 22.8 | PT30 #2 gas (psi) | 50 | 40 | IC Down | 0 | Remarks
| Air out | 24.5 | 19.4 | PT30 Sp gas (psi) | 270 | 260 | IC Dead | 1
| Glycol in | 21.1 | 16.5 | HE 냉각수 유량(GPM) | 4.2 | 4.4 | KVM Down | 0
| Glycol out | 20.4 | PROG 1: 15.9; PROG 2: Dry air flow(SCFH); PROG 3: 0.4; PROG 4: 0.4
| Pressure (torr) | 9.7e-06 | 9.88e-06 | 돔 온도 | 16 | 8.6 | 돔 냉방기 설정온도 | OFF
| DMAWAIT | 500 | PROG 2: 돔 습도 (RH %); PROG 3: 45.5; PROG 4: 79.4; PROG 5: 칠러 설정온도; PROG 6: OFF
기기이상
| 망원경 구동부 | 광학계 | 미러커버 | 미러냉각 | 필터 | 셔터 | 초점 | AUX 및 망원경기타 | TCC | PC-TCS | AUX computer | GPS | 망원경 UPS
| 0 | 0 | 0 | 0 | 0 | 0 | 0 | 0 | 0 | 0 | 0 | 0 | 0
| 돔 냉각 | 돔 구동 및 소음 | 방풍막 | 카메라 전자부 | 카메라 냉각/진공 | HE 냉각 부대장비 | 카메라 컴퓨터 | 카메라 UPS | 관측 컴퓨터 | KVM 및 네트워크 | Data 시스템 | 정전 | 기타 이상
| 0 | 1 | 0 | 0 | 0 | 0 | 0 | 0 | 0 | 0 | 0 | 0 | 0
기기점검사항
| 돔 셔터 소음 |  | 0 | 주경 냉각상태 |  | 0 | R2000 누수여부 |  | 0 | 주경면 CO2 청소 (주1회) |  | 0
| 돔 회전 소음 |  | 0 | 주경냉각 호스누수 |  | 0 | R2000 소음 |  | 0 | 관측 후 주경 확인 |  | 0
| 돔 셔터 sync |  | 0 | 칠러 누수 |  | 0 | 관측 전 컴퓨터실 냉방 상태 |  | 0 | 관측 후 주경냉각팬 on |  | 0
| 돔 회전 sync |  | 0 | 칠러 동작상태 |  | 0 | ICS & PC-TCS 시각동기 |  | 0 | 관측 후 컴퓨터실 냉방 상태 |  | 0
| 돔 누수 여부 |  | 0 | 카메라 냉각호스 |  | 0 | TCS Agent 연결상태 |  | 0 | ICS-DTS전송 s/w실행 |  | 0
| 돔 기타상태 |  | 0 | HE 호스누수 |  | 0 | ICS HDD 여유공간 |  | 0 | 기타상태 |  | 0
| 내외부 CCTV |  | 0 | 칠러 냉각수량 (주1회) |  | 0 | 관측전 주경 냉각팬 off |  | 0 | Dry air flow 조정 |  | 0
| 망원경 롤러 상태 |  | PROG 1: 0; PROG 2: R2000 냉각수량 (주1회); PROG 4: 1; PROG 5: 관측전 진공게이지 off; PROG 7: 0
기기상태 노트
월령 40%이상으로 방풍막 연결.
돔 셔터 소음 65-68, 71-75 미약한 소음 발생 / 77-80, 83-88 큰 소음 발생.
Note on B35: 코드명과 예제 S : Scrambled (ex) S_045678:M B : Bias Jump (ex) B_045678:1/15/18/32 (스트립 10개 입력가능) N : Noise (ex) N_045678:K I : Input Error (ex) I_045678 T : Tracking Error (ex) T_045678 D : Dome obscuration (ex) D_045678 E : etc. (ex) E_045678 C : Cloud Covered (ex) C_045678 O : Oscillation (ex) O_045678 S N 코드는 콜론( : )뒤에 칩이름 입력 B는 콜론( : )뒤에 스트립 숫자(1~32번) 입력(/로 구분) Bias Jump는 bias dark flat에서만 체크하고 입력 코드 연속 입력가능 (ex) S_045678-045688:M (ex) B_023456-023459:1/15/18/32 (시리얼이 연속일 경우 스트립 4개씩 입력가능) (ex) N_045678-045688:KM (ex) I_023456-023459 (ex) T_045678-045688 (ex) D_045678-045688 (ex) E_045678-045688 (ex) C_045678-045688 (ex) O_045678-045688