## sheet
관측정보
| 관측일 | 2020-08-28 | [7 empty] | 관측률 | 100 | 가동률 | 100
| 관측자 | 김정묵
| 관측소 | AU
[11 empty] | 코드 | 종합날씨 | 오류
| 날씨종합 | [9 empty] | 0 | 맑음 | 정상
|  | 시각 | 시상 | 온도 | 습도 | 풍향 | 풍속 | 월령 | 종합날씨 |  | 1 | 옅은구름 | 경정비
| 시작 | 9:11 | 3.2 | 6.3 | 57.4 | SSW | 2.2 | 78 | 0 |  | 2 | 강풍 | 중정비
| 중간 | 14:00 | 1.8 | 5.3 | 63.6 | ESE | 6.1 |  | 0 |  | 4 | 높은습도 | 고장
| 종료 | 19:08 | 1.2 | 10.3 | 28 | ESE | 5.1 |  | 0 |  | 8 | 짙은구름
| 통계 | 585:57 | 2.0667 | 7.3 | 49.6667 |  | 4.4667 |  | 0 |  | 16 | 비/눈/우박
관측현황
|  | BEGIN | PROG 1 | PROG 2 | PROG 3 | PROG 4 | PROG 5 | PROG 6 | PROG 7 | PROG 8 | PROG 9 | PROG 10 | END
| 프로그램 | OBS | PROG 1: ALL; PROG 2: BLG; PROG 3: SN; PROG 4: NEO; PROG 5: ALL | OBS
| 시작시간 | 7:31 | PROG 1: 7:33; PROG 2: 8:28; PROG 3: 14:11; PROG 4: 14:30; PROG 5: 19:48 | 20:09
| 시작번호 | 30024 | PROG 1: 30025; PROG 2: 30038; PROG 3: 30191; PROG 4: 30200; PROG 5: 30291 | 30304
| 종료번호 |  | PROG 1: 30037; PROG 2: 30190; PROG 3: 30199; PROG 4: 30290; PROG 5: 30303
| 개수 |  | PROG 1: 13; PROG 2: 153; PROG 3: 9; PROG 4: 91; PROG 5: 13
| Flat | 시작 | 종료 | 필터 | 노출/레벨 |  |  | 시작 | 종료 | 필터 | 노출/레벨
|  |  |  | B |  |  |  | 30291 | 30294 | I | 30s/24k 25s/26k 20s/29k 15s/28k
|  | 30030 | PROG 1: 30033; PROG 2: V; PROG 3: 15s/33k 20s/59k 25s/24k 30s/20k; PROG 8: R
` |  |  | PROG 2: R; PROG 6: 30295; PROG 7: 30298; PROG 8: V; PROG 9: 25s/20k 22s/28k 15s/30k 10s/27k
|  | 30034 | PROG 1: 30037; PROG 2: I; PROG 3: 15s/28k 22s/30k 27s/28/ 32s/27k; PROG 8: B
프로젝트별 관측시간
|  | BLG | SN | NEO | MJKIM | ECSUNG | TOO | TMT | MARIOS | SITE | DIR | 합 | ENG
| 할당시간 | 5:13 | PROG 2: 4:44; PROG 10: 9:57
| 계획시간 | 5:40 | PROG 1: 0:19; PROG 2: 5:11; PROG 10: 11:10
| 날씨불량 |  | PROG 10: 0:00
| 기기불량 |  | PROG 10: 0:00
| 영상 이상 | E_030079 | PROG 2: E_030084; PROG 4: S_030152:T; PROG 6: S_030189:M; PROG 8: I_030199; PROG 10: S_030242:T
|  | T_030257 | PROG 2: E_030290; PROG 4: S_030292:N; PROG 6: S_030298:M
Note
E_030079 ic.sci crash로 영상 없음.
12:57 | E_030084 gmon이 멈춰 ic.gui 재실행으로 헤더에 OBS dark end가 들어감.
I_030199 projid SN이나 NEO를 입력함.
E_030290 잘 못 찍은 영상.
last mkk2list BLG target 71
|  |  | PROG 10: 온도단위: | ℃
| 카메라 상태 | 관측전 | 관측후 | 장비실 돔상태 | 관측전 | 관측후 | 오작동 | 횟수 | SW Version |  |  | Build
| PT30 #1 | -157.9 | -163.1 | 장비실온도 | 27.3 | 23.2 | PC-TCS Crash | 0 | ICSci | 7.2 |  | KX2016-03-23:1381
| PT30 #2 | -153.6 | -159 | 장비실습도 (RH %) | 10 | 10 | PC-TCS Disabled | 0 | ICGui | 7.2 |  | KX2016-03-23:1381
| Charcoal | -206.2 | -206.1 | PT13 gas (psi) | 15 | 10 | RA Track Error | 0 | IC- K/M/T/N | 7.3 |  | KS2016-01-13:1370
| Real deal | -118.9 | -129.4 | PT30 #1 gas (psi) | 50 | 45 | Dec Oscillation | 0 | IC-G | 7.3 |  | KG2016-06-02:1407
| Air in | 27.6 | 23.8 | PT30 #2 gas (psi) | 50 | 45 | IC Down | 1 | Remarks
| Air out | 23.3 | 20.2 | PT30 Sp gas (psi) | 270 | 265 | IC Dead | 0
| Glycol in | 20 | 17.3 | HE 냉각수 유량(GPM) | 4.4 | 4.6 | KVM Down | 0
| Glycol out | 19.4 | PROG 1: 16.8; PROG 2: Dry air flow(SCFH); PROG 3: 0.4; PROG 4: 0.4
| Pressure (torr) | 1.43e-05 | 1.43e-05 | 돔 온도 | 22.2 | 10.14 | 돔 냉방기 설정온도 | OFF
| DMAWAIT | 500 | PROG 2: 돔 습도 (RH %); PROG 3: 27.2; PROG 4: 36.3; PROG 5: 칠러 설정온도; PROG 6: OFF
기기이상
| 망원경 구동부 | 광학계 | 미러커버 | 미러냉각 | 필터 | 셔터 | 초점 | AUX 및 망원경기타 | TCC | PC-TCS | AUX computer | GPS | 망원경 UPS
| 0 | 0 | 0 | 0 | 0 | 0 | 0 | 0 | 0 | 0 | 0 | 0 | 0
| 돔 냉각 | 돔 구동 및 소음 | 방풍막 | 카메라 전자부 | 카메라 냉각/진공 | HE 냉각 부대장비 | 카메라 컴퓨터 | 카메라 UPS | 관측 컴퓨터 | KVM 및 네트워크 | Data 시스템 | 정전 | 기타 이상
| 0 | 1 | 0 | 0 | 0 | 0 | 0 | 0 | 0 | 0 | 0 | 0 | 0
기기점검사항
| 돔 셔터 소음 |  | 0 | 주경 냉각상태 |  | 0 | R2000 누수여부 |  | 0 | 주경면 CO2 청소 (주1회) |  | 0
| 돔 회전 소음 |  | 0 | 주경냉각 호스누수 |  | 0 | R2000 소음 |  | 0 | 관측 후 주경 확인 |  | 0
| 돔 셔터 sync |  | 0 | 칠러 누수 |  | 0 | 관측 전 컴퓨터실 냉방 상태 |  | 0 | 관측 후 주경냉각팬 on |  | 0
| 돔 회전 sync |  | 0 | 칠러 동작상태 |  | 0 | ICS & PC-TCS 시각동기 |  | 0 | 관측 후 컴퓨터실 냉방 상태 |  | 0
| 돔 누수 여부 |  | 0 | 카메라 냉각호스 |  | 0 | TCS Agent 연결상태 |  | 0 | ICS-DTS전송 s/w실행 |  | 0
| 돔 기타상태 |  | 0 | HE 호스누수 |  | 0 | ICS HDD 여유공간 |  | 0 | 기타상태 |  | 0
| 내외부 CCTV |  | 0 | 칠러 냉각수량 (주1회) |  | 0 | 관측전 주경 냉각팬 off |  | 0 | Dry air flow 조정 |  | 0
| 망원경 롤러 상태 |  | PROG 1: 0; PROG 2: R2000 냉각수량 (주1회); PROG 4: 0; PROG 5: 관측전 진공게이지 off; PROG 7: 0
기기상태 노트
월령 40% 이상으로 방풍막 연결
관측 중 72-84 소음 발생.
Note on B35: 코드명과 예제 S : Scrambled (ex) S_045678:M B : Bias Jump (ex) B_045678:1/15/18/32 (스트립 10개 입력가능) N : Noise (ex) N_045678:K I : Input Error (ex) I_045678 T : Tracking Error (ex) T_045678 D : Dome obscuration (ex) D_045678 E : etc. (ex) E_045678 C : Cloud Covered (ex) C_045678 O : Oscillation (ex) O_045678 S N 코드는 콜론( : )뒤에 칩이름 입력 B는 콜론( : )뒤에 스트립 숫자(1~32번) 입력(/로 구분) Bias Jump는 bias dark flat에서만 체크하고 입력 코드 연속 입력가능 (ex) S_045678-045688:M (ex) B_023456-023459:1/15/18/32 (시리얼이 연속일 경우 스트립 4개씩 입력가능) (ex) N_045678-045688:KM (ex) I_023456-023459 (ex) T_045678-045688 (ex) D_045678-045688 (ex) E_045678-045688 (ex) C_045678-045688 (ex) O_045678-045688