## Sheet1
관측정보
| 관측일 | 2020-10-04 | [7 empty] | 관측률 | 100 | 가동률 | 100
| 관측자 | 김정묵
| 관측소 | AU
[11 empty] | 코드 | 종합날씨 | 오류
| 날씨종합 | [9 empty] | 0 | 맑음 | 정상
|  | 시각 | 시상 | 온도 | 습도 | 풍향 | 풍속 | 월령 | 종합날씨 |  | 1 | 옅은구름 | 경정비
| 시작 | 9:35 | 1.8 | 17.4 | 40.7 | NNE | 1.7 | 98 | 0 |  | 2 | 강풍 | 중정비
| 중간 | 14:00 | 1.7 | 16.8 | 41.4 | N | 2.1 |  | 0 |  | 4 | 높은습도 | 고장
| 종료 | 18:20 | 2.5 | 11.5 | 67.7 | NW | 2.4 |  | 0 |  | 8 | 짙은구름
| 통계 | 584:45 | 2 | 15.2333 | 49.9333 |  | 2.0667 |  | 0 |  | 16 | 비/눈/우박
관측현황
|  | BEGIN | PROG 1 | PROG 2 | PROG 3 | PROG 4 | PROG 5 | PROG 6 | PROG 7 | PROG 8 | PROG 9 | PROG 10 | END
| 프로그램 | OBS | PROG 1: ALL; PROG 2: BLG; PROG 3: ENG-KSP; PROG 4: TMT; PROG 5: ALL | OBS
| 시작시간 | 7:52 | PROG 1: 7:55; PROG 2: 9:00; PROG 3: 11:41; PROG 4: 18:21; PROG 5: 19:01 | 19:23
| 시작번호 | 38091 | PROG 1: 38092; PROG 2: 38107; PROG 3: 38180; PROG 4: 38362; PROG 5: 38376 | 38389
| 종료번호 |  | PROG 1: 38104; PROG 2: 38179; PROG 3: 38361; PROG 4: 38375; PROG 5: 38388
| 개수 |  | PROG 1: 13; PROG 2: 73; PROG 3: 182; PROG 4: 14; PROG 5: 13
| Flat | 시작 | 종료 | 필터 | 노출/레벨 |  |  | 시작 | 종료 | 필터 | 노출/레벨
|  | 38097 | 38100 | B | 8s/29k 10s/25k 15s/25k 20s/23k |  |  | 38376 | 38379 | I | 35s/25k 30s/30k 23s/32k 16s/31k
|  |  |  | V | / / / / |  |  |  |  | R | / / / /
` |  | 38101 | 38104 | R | 15s/15k 25s/17k 35s/15k 42s/12k |  |  | 38380 | 38383 | V | 25s/24k 20s/28k 15s/31k 7s/22k
|  |  |  | I | / / / / |  |  |  |  | B | / / / /
프로젝트별 관측시간
|  | BLG | KSP | MMA | SULF | DEEPS | KS4 | TMT | TOO | SITE | DIR | 합 | ENG
| 할당시간 | 2:23 | PROG 10: 2:23 | 6:21
| 계획시간 | 2:40 | PROG 1: 6:38; PROG 6: 0:29; PROG 10: 9:47
| 날씨불량 |  | PROG 10: 0:00
| 기기불량 |  | PROG 10: 0:00
| 영상 이상 | S_038091:T | PROG 2: S_038094:T; PROG 4: S_038105:T; PROG 6: E_038105-038106; PROG 8: S_038108:T; PROG 10: S_038111:T
|  | S_038115:T | PROG 2: S_038120:T; PROG 4: S_038125:N; PROG 6: S_038132-038134:T; PROG 8: S_038107-038108:T; PROG 10: S_038155:T
|  | S_038165:T | PROG 2: S_038179:T; PROG 4: E_038189-031890; PROG 6: I_038191-038193; PROG 8: I_038193; PROG 10: S_038197:T
|  | S_038206:T | PROG 2: S_038212:T; PROG 4: S_038214:M; PROG 6: S_038220:T; PROG 8: S_038225:N; PROG 10: T_038244
|  | S_038247:T | PROG 2: S_038253-038254:T; PROG 4: S_038262-038264:T; PROG 6: S_038269:T; PROG 8: S_038277:T; PROG 10: S_038286:T
|  | S_038295:T | PROG 2: B_038307:M8; PROG 4: S_038308:T; PROG 6: S_038321:T; PROG 8: S_038328:T; PROG 10: S_038354:N
Note
E_038105-038106 초점 확인 영상.
12:57 | ic.T crash가 자주 일어나고 T crash 이후 스크립트가 종종 멈춤.
E_038189-031890 ic.K crash로 영상 없음.
I_038191-038192 셔터 오픈시간과 OBS시간이 2초가량 차이남.
I_038193 tcsagnet 연결이 끊겨 RA 22:59:00 DEC -40:23:00 alt 80.8이 헤더에 미입력됨.
last mkk2list BLG target 1628
| 기기상태 |  | PROG 10: 온도단위: | ℃
| 카메라 상태 | 관측전 | 관측후 | 장비실 돔상태 | 관측전 | 관측후 | 오작동 | 횟수 | SW Version |  |  | Build
| PT30 #1 | -156.5 | -162.3 | 장비실온도 | 26.9 | 22.5 | PC-TCS Crash | 1 | ICSci | 7.2 |  | KX2016-03-23:1381
| PT30 #2 | -151.7 | -157.6 | 장비실습도 (RH %) | 17 | 29 | PC-TCS Disabled | 0 | ICGui | 7.2 |  | KX2016-03-23:1381
| Charcoal | -209 | -211.1 | PT13 gas (psi) | 20 | 20 | RA Track Error | 0 | IC- K/M/T/N | 7.2 |  | KS2016-01-13:1370
| Real deal | -114.8 | -125.5 | PT30 #1 gas (psi) | 50 | 45 | Dec Oscillation | 0 | IC-G | 7.2 |  | KG2016-06-02:1407
| Air in | 32.2 | 20.2 | PT30 #2 gas (psi) | 50 | 45 | IC Down | 2 | Remarks
| Air out | 33 | 21 | PT30 Sp gas (psi) | 270 | 260 | IC Dead | 0
| Glycol in | 29.2 | 17.2 | HE 냉각수 유량(GPM) | OFF | OFF | KVM Down | 0
| Glycol out | 29.8 | PROG 1: 18.1; PROG 2: Dry air flow(SCFH); PROG 3: 0.5; PROG 4: 0.5
| Pressure (torr) | 1.71e-05 | 1.69e-05 | 돔 온도 | 25.2 | 14.1 | 돔 냉방기 설정온도 | OFF
| DMAWAIT | 500 | PROG 2: 돔 습도 (RH %); PROG 3: 35.1; PROG 4: 65.2; PROG 5: 칠러 설정온도; PROG 6: OFF
기기이상
| 망원경 구동부 | 광학계 | 미러커버 | 미러냉각 | 필터 | 셔터 | 초점 | AUX 및 망원경기타 | TCC | PC-TCS | AUX computer | GPS | 망원경 UPS
| 0 | 0 | 0 | 0 | 0 | 0 | 0 | 0 | 0 | 0 | 0 | 0 | 0
| 돔 냉각 | 돔 구동 및 소음 | 방풍막 | 카메라 전자부 | 카메라 냉각/진공 | HE 냉각 부대장비 | 카메라 컴퓨터 | 카메라 UPS | 관측 컴퓨터 | KVM 및 네트워크 | Data 시스템 | 정전 | 기타 이상
| 0 | 1 | 0 | 0 | 0 | 2 | 0 | 0 | 0 | 0 | 0 | 0 | 0
기기점검사항
| 돔 셔터 소음 |  | 0 | 주경 냉각상태 |  | 0 | R2000 누수여부 |  | 0 | 주경면 CO2 청소 (주1회) |  | 1
| 돔 회전 소음 |  | 0 | 주경냉각 호스누수 |  | 0 | R2000 소음 |  | 0 | 관측 후 주경 확인 |  | 0
| 돔 셔터 sync |  | 0 | 칠러 누수 |  | 0 | 관측 전 컴퓨터실 냉방 상태 |  | 0 | 관측 후 주경냉각팬 on |  | 0
| 돔 회전 sync |  | 0 | 칠러 동작상태 |  | 0 | ICS & PC-TCS 시각동기 |  | 0 | 관측 후 컴퓨터실 냉방 상태 |  | 0
| 돔 누수 여부 |  | 0 | 카메라 냉각호스 |  | 0 | TCS Agent 연결상태 |  | 0 | ICS-DTS전송 s/w실행 |  | 0
| 돔 기타상태 |  | 0 | HE 호스누수 |  | 0 | ICS HDD 여유공간 |  | 0 | 기타상태 |  | 0
| 내외부 CCTV |  | 0 | 칠러 냉각수량 (주1회) |  | 0 | 관측전 주경 냉각팬 off |  | 0 | Dry air flow 조정 |  | 0
| 망원경 롤러 상태 |  | PROG 1: 0; PROG 2: R2000 냉각수량 (주1회); PROG 4: 0; PROG 5: 관측전 진공게이지 off; PROG 7: 0
기기상태 노트
월령 40%이상으로 방풍막 연결.
주경 청소 시행.
R2000 가동 불량으로 HE box 개방 후 관측.
돔 개방시 82-88 / 관측 중 67-80 소음 발생.
Note on B35: 코드명과 예제 S : Scrambled (ex) S_045678:M B : Bias Jump (ex) B_045678:1/15/18/32 (스트립 10개 입력가능) N : Noise (ex) N_045678:K I : Input Error (ex) I_045678 T : Tracking Error (ex) T_045678 D : Dome obscuration (ex) D_045678 E : etc. (ex) E_045678 C : Cloud Covered (ex) C_045678 O : Oscillation (ex) O_045678 S N 코드는 콜론( : )뒤에 칩이름 입력 B는 콜론( : )뒤에 스트립 숫자(1~32번) 입력(/로 구분) Bias Jump는 bias dark flat에서만 체크하고 입력 코드 연속 입력가능 (ex) S_045678-045688:M (ex) B_023456-023459:1/15/18/32 (시리얼이 연속일 경우 스트립 4개씩 입력가능) (ex) N_045678-045688:KM (ex) I_023456-023459 (ex) T_045678-045688 (ex) D_045678-045688 (ex) E_045678-045688 (ex) C_045678-045688 (ex) O_045678-045688