## 1일
관측정보
| 관측일 | 2020-10-01 | [7 empty] | 관측률 | 100 | 가동률 | 100
| 관측자 | 김정묵
| 관측소 | AU
[11 empty] | 코드 | 종합날씨 | 오류
| 날씨종합 | [9 empty] | 0 | 맑음 | 정상
|  | 시각 | 시상 | 온도 | 습도 | 풍향 | 풍속 | 월령 | 종합날씨 |  | 1 | 옅은구름 | 경정비
| 시작 | 9:32 | 2.9 | 10.8 | 64.6 | SSE | 0.8 | 100 | 0 |  | 2 | 강풍 | 중정비
| 중간 | 14:00 | 2.2 | 9.8 | 62.1 | ESE | 2.4 |  | 0 |  | 4 | 높은습도 | 고장
| 종료 | 18:24 | 1.8 | 9 | 62 | SE | 0.5 |  | 0 |  | 8 | 짙은구름
| 통계 | 584:52 | 2.3 | 9.8667 | 62.9 |  | 1.2333 |  | 0 |  | 16 | 비/눈/우박
관측현황
|  | BEGIN | PROG 1 | PROG 2 | PROG 3 | PROG 4 | PROG 5 | PROG 6 | PROG 7 | PROG 8 | PROG 9 | PROG 10 | END
| 프로그램 | OBS | PROG 1: ALL; PROG 2: BLG; PROG 3: ENG-KSP; PROG 4: TMT; PROG 5: ALL | OBS
| 시작시간 | 8:33 | PROG 1: 8:35; PROG 2: 9:01; PROG 3: 12:09; PROG 4: 18:24; PROG 5: 18:59 | 19:04
| 시작번호 | 37336 | PROG 1: 37337; PROG 2: 37346; PROG 3: 37433; PROG 4: 37606; PROG 5: 37620 | 37625
| 종료번호 |  | PROG 1: 37341; PROG 2: 37432; PROG 3: 37605; PROG 4: 37619; PROG 5: 37624
| 개수 |  | PROG 1: 5; PROG 2: 87; PROG 3: 173; PROG 4: 14; PROG 5: 5
| Flat | 시작 | 종료 | 필터 | 노출/레벨 |  |  | 시작 | 종료 | 필터 | 노출/레벨
|  |  |  | B | / / / / / |  |  |  |  | I | / / / / /
|  |  |  | V | / / / / / |  |  |  |  | R | / / / / /
` |  |  | PROG 2: R; PROG 3: / / / / /; PROG 8: V; PROG 9: / / / / /
|  |  |  | I | / / / / / |  |  |  |  | B | / / / / /
프로젝트별 관측시간
|  | BLG | KSP | MMA | SULF | DEEPS | KS4 | TMT | TOO | SITE | DIR | 합 | ENG
| 할당시간 | 2:37 | PROG 10: 2:37 | 6:14
| 계획시간 | 3:07 | PROG 1: 6:13; PROG 6: 0:29; PROG 10: 9:49
| 날씨불량 |  | PROG 10: 0:00
| 기기불량 |  | PROG 10: 0:00
| 영상 이상 | S_037342:M | PROG 2: E_03742-037345; PROG 4: E_037394-037395; PROG 6: S_037408:T; PROG 8: E_037433-037445; PROG 10: S_037451:M
|  | S_037480:T | PROG 2: S_037561:T; PROG 4: S_037581:N; PROG 6: S_037582:N; PROG 8: T_037586; PROG 10: S_037588:M
S_037607:M
Note
E_03742-037345 초점 확인 영상.
12:57 | E_037394-037395 ic.k crash로 영상없음.
BLG -11 / -13 / -14 고도리밋으로 미관측.
E_037433-037445 projid ENG-KSP를 KSP로 입력함.
T_037586 PC-TCS crash 영상.
last mkk2list BLG target 1544
| 기기상태 |  | PROG 10: 온도단위: | ℃
| 카메라 상태 | 관측전 | 관측후 | 장비실 돔상태 | 관측전 | 관측후 | 오작동 | 횟수 | SW Version |  |  | Build
| PT30 #1 | -158.7 | -163.1 | 장비실온도 | 26.1 | 27.1 | PC-TCS Crash | 1 | ICSci | 7.2 |  | KX2016-03-23:1381
| PT30 #2 | -154 | -158.4 | 장비실습도 (RH %) | 22 | 10 | PC-TCS Disabled | 0 | ICGui | 7.2 |  | KX2016-03-23:1381
| Charcoal | -209.9 | -211.4 | PT13 gas (psi) | 20 | 20 | RA Track Error | 0 | IC- K/M/T/N | 7.2 |  | KS2016-01-13:1370
| Real deal | -117.1 | -128.2 | PT30 #1 gas (psi) | 50 | 40 | Dec Oscillation | 0 | IC-G | 7.2 |  | KG2016-06-02:1407
| Air in | 28.9 | 24.4 | PT30 #2 gas (psi) | 50 | 45 | IC Down | 1 | Remarks
| Air out | 24.9 | 21 | PT30 Sp gas (psi) | 270 | 270 | IC Dead | 0
| Glycol in | 21.5 | 18.1 | HE 냉각수 유량(GPM) | 4.4 | 4.6 | KVM Down | 0
| Glycol out | 20.8 | PROG 1: 17.6; PROG 2: Dry air flow(SCFH); PROG 3: 0.5; PROG 4: 0.3
| Pressure (torr) | 1.66e-05 | 1.62e-05 | 돔 온도 | 21.25 | 11.3 | 돔 냉방기 설정온도 | OFF
| DMAWAIT | 500 | PROG 2: 돔 습도 (RH %); PROG 3: 46.5; PROG 4: 56.2; PROG 5: 칠러 설정온도; PROG 6: OFF
기기이상
| 망원경 구동부 | 광학계 | 미러커버 | 미러냉각 | 필터 | 셔터 | 초점 | AUX 및 망원경기타 | TCC | PC-TCS | AUX computer | GPS | 망원경 UPS
| 0 | 0 | 0 | 0 | 0 | 0 | 0 | 0 | 0 | 0 | 0 | 0 | 0
| 돔 냉각 | 돔 구동 및 소음 | 방풍막 | 카메라 전자부 | 카메라 냉각/진공 | HE 냉각 부대장비 | 카메라 컴퓨터 | 카메라 UPS | 관측 컴퓨터 | KVM 및 네트워크 | Data 시스템 | 정전 | 기타 이상
| 0 | 1 | 0 | 0 | 0 | 0 | 0 | 0 | 0 | 0 | 0 | 0 | 0
기기점검사항
| 돔 셔터 소음 |  | 0 | 주경 냉각상태 |  | 0 | R2000 누수여부 |  | 0 | 주경면 CO2 청소 (주1회) |  | 0
| 돔 회전 소음 |  | 0 | 주경냉각 호스누수 |  | 0 | R2000 소음 |  | 0 | 관측 후 주경 확인 |  | 0
| 돔 셔터 sync |  | 0 | 칠러 누수 |  | 0 | 관측 전 컴퓨터실 냉방 상태 |  | 0 | 관측 후 주경냉각팬 on |  | 0
| 돔 회전 sync |  | 0 | 칠러 동작상태 |  | 0 | ICS & PC-TCS 시각동기 |  | 0 | 관측 후 컴퓨터실 냉방 상태 |  | 0
| 돔 누수 여부 |  | 0 | 카메라 냉각호스 |  | 0 | TCS Agent 연결상태 |  | 0 | ICS-DTS전송 s/w실행 |  | 0
| 돔 기타상태 |  | 0 | HE 호스누수 |  | 0 | ICS HDD 여유공간 |  | 0 | 기타상태 |  | 0
| 내외부 CCTV |  | 0 | 칠러 냉각수량 (주1회) |  | 0 | 관측전 주경 냉각팬 off |  | 0 | Dry air flow 조정 |  | 1
| 망원경 롤러 상태 |  | PROG 1: 0; PROG 2: R2000 냉각수량 (주1회); PROG 4: 1; PROG 5: 관측전 진공게이지 off; PROG 7: 0
기기상태 노트
월령 40%이상으로 방풍막 연결.
BLG 관측 중 38-40 부근 소음 발생 / KSP 관측 중 78-82 소음 발생.
Note on B35: 코드명과 예제 S : Scrambled (ex) S_045678:M B : Bias Jump (ex) B_045678:1/15/18/32 (스트립 10개 입력가능) N : Noise (ex) N_045678:K I : Input Error (ex) I_045678 T : Tracking Error (ex) T_045678 D : Dome obscuration (ex) D_045678 E : etc. (ex) E_045678 C : Cloud Covered (ex) C_045678 O : Oscillation (ex) O_045678 S N 코드는 콜론( : )뒤에 칩이름 입력 B는 콜론( : )뒤에 스트립 숫자(1~32번) 입력(/로 구분) Bias Jump는 bias dark flat에서만 체크하고 입력 코드 연속 입력가능 (ex) S_045678-045688:M (ex) B_023456-023459:1/15/18/32 (시리얼이 연속일 경우 스트립 4개씩 입력가능) (ex) N_045678-045688:KM (ex) I_023456-023459 (ex) T_045678-045688 (ex) D_045678-045688 (ex) E_045678-045688 (ex) C_045678-045688 (ex) O_045678-045688

## 2일
관측정보
| 관측일 | 2020-10-02 | [7 empty] | 관측률 | 69.6589 | 가동률 | 69.6589
| 관측자 | 김정묵
| 관측소 | AU
[11 empty] | 코드 | 종합날씨 | 오류
| 날씨종합 | [9 empty] | 0 | 맑음 | 정상
|  | 시각 | 시상 | 온도 | 습도 | 풍향 | 풍속 | 월령 | 종합날씨 |  | 1 | 옅은구름 | 경정비
| 시작 | 9:33 | - | 16.1 | 30 | ESE | 4.5 | 99 | 0 |  | 2 | 강풍 | 중정비
| 중간 | 14:00 | 1.3 | 15 | 36.9 | SE | 2.7 |  | 0 |  | 4 | 높은습도 | 고장
| 종료 | 18:22 | 1.2 | 15.2 | 35.6 | ENE | 3.9 |  | 0 |  | 8 | 짙은구름
| 통계 | 584:49 | 1.25 | 15.4333 | 34.1667 |  | 3.7 |  | 0 |  | 16 | 비/눈/우박
관측현황
|  | BEGIN | PROG 1 | PROG 2 | PROG 3 | PROG 4 | PROG 5 | PROG 6 | PROG 7 | PROG 8 | PROG 9 | PROG 10 | END
| 프로그램 | OBS | PROG 1: ALL; PROG 2: ENG-KSP; PROG 3: TMT; PROG 4: ALL | OBS
| 시작시간 | 8:22 | PROG 1: 8:24; PROG 2: 12:23; PROG 3: 18:23; PROG 4: 19:03 | 19:26
| 시작번호 | 37626 | PROG 1: 37627; PROG 2: 37634; PROG 3: 37797; PROG 4: 37811 | 37824
| 종료번호 |  | PROG 1: 37631; PROG 2: 37796; PROG 3: 37810; PROG 4: 37823
| 개수 |  | PROG 1: 5; PROG 2: 163; PROG 3: 14; PROG 4: 13
| Flat | 시작 | 종료 | 필터 | 노출/레벨 |  |  | 시작 | 종료 | 필터 | 노출/레벨
|  |  |  | B | / / / / / |  |  |  |  | I | / / / / /
|  |  |  | V | / / / / / |  |  | 37811 | 37814 | R | 37s/19k 32s/23k 25s/25k 20s/30k
` |  |  | PROG 2: R; PROG 3: / / / / /; PROG 8: V; PROG 9: / / / / /
|  |  |  | I | / / / / / |  |  | 37815 | 37818 | B | 20s/28k 15s/32k 8s/25k 5s/22k
프로젝트별 관측시간
|  | BLG | KSP | MMA | SULF | DEEPS | KS4 | TMT | TOO | SITE | DIR | 합 | ENG
| 할당시간 | 2:33 | PROG 10: 2:33 | 6:15
| 계획시간 | 2:33 | PROG 1: 6:15; PROG 6: 0:29; PROG 10: 9:17
| 날씨불량 |  | PROG 10: 0:00
| 기기불량 | 2:33 | PROG 1: 0:16; PROG 10: 2:49
| 영상 이상 | E_037632 | PROG 2: E_037633-037634; PROG 4: B_037635:M8; PROG 6: T_037655; PROG 8: S_037655:T; PROG 10: S_037664:T
|  | S_037667:T | PROG 2: S_037691:N; PROG 4: S_037692:T; PROG 6: S_037693:T; PROG 8: S_037695:M; PROG 10: S_037700:T
|  | S_037701:T | PROG 2: S_037705:M; PROG 4: S_037722:T; PROG 6: S_037723:T; PROG 8: S_037734:T; PROG 10: S_037750:T
|  | S_037758:T | PROG 2: S_037760:T; PROG 4: S_037770:T; PROG 6: S_037794:T; PROG 8: S_037808:T; PROG 10: S_037814:M
S_037823:N
Note
E_037632 미러커버를 열지 않음.
12:57 | E_037633-037634 초점 확인 영상.
ic.T crash가 자주 일어나고 T crash 이후 스크립트가 종종 멈춤.
last mkk2list BLG target 1544
| 기기상태 |  | PROG 10: 온도단위: | ℃
| 카메라 상태 | 관측전 | 관측후 | 장비실 돔상태 | 관측전 | 관측후 | 오작동 | 횟수 | SW Version |  |  | Build
| PT30 #1 | -157.2 | -161.5 | 장비실온도 | 28.1 | 26.8 | PC-TCS Crash | 1 | ICSci | 7.2 |  | KX2016-03-23:1381
| PT30 #2 | -152.4 | -156.8 | 장비실습도 (RH %) | 10 | 10 | PC-TCS Disabled | 0 | ICGui | 7.2 |  | KX2016-03-23:1381
| Charcoal | -209.2 | -210.8 | PT13 gas (psi) | 20 | 20 | RA Track Error | 0 | IC- K/M/T/N | 7.2 |  | KS2016-01-13:1370
| Real deal | -114.4 | -125.2 | PT30 #1 gas (psi) | 50 | 45 | Dec Oscillation | 0 | IC-G | 7.2 |  | KG2016-06-02:1407
| Air in | 32.1 | 22.5 | PT30 #2 gas (psi) | 50 | 45 | IC Down | 0 | Remarks
| Air out | 28 | 23.4 | PT30 Sp gas (psi) | 270 | 270 | IC Dead | 0
| Glycol in | 25.1 | 20 | HE 냉각수 유량(GPM) | 4.2 | OFF | KVM Down | 0
| Glycol out | 24.5 | PROG 1: 20.5; PROG 2: Dry air flow(SCFH); PROG 3: 0.5; PROG 4: 0.5
| Pressure (torr) | 1.7e-05 | 1.66e-05 | 돔 온도 | 23.9 | 15.5 | 돔 냉방기 설정온도 | OFF
| DMAWAIT | 500 | PROG 2: 돔 습도 (RH %); PROG 3: 28.6; PROG 4: 38.9; PROG 5: 칠러 설정온도; PROG 6: OFF
기기이상
| 망원경 구동부 | 광학계 | 미러커버 | 미러냉각 | 필터 | 셔터 | 초점 | AUX 및 망원경기타 | TCC | PC-TCS | AUX computer | GPS | 망원경 UPS
| 0 | 0 | 0 | 0 | 0 | 0 | 0 | 0 | 0 | 0 | 0 | 0 | 0
| 돔 냉각 | 돔 구동 및 소음 | 방풍막 | 카메라 전자부 | 카메라 냉각/진공 | HE 냉각 부대장비 | 카메라 컴퓨터 | 카메라 UPS | 관측 컴퓨터 | KVM 및 네트워크 | Data 시스템 | 정전 | 기타 이상
| 0 | 1 | 0 | 0 | 0 | 2 | 0 | 0 | 0 | 0 | 0 | 0 | 0
기기점검사항
| 돔 셔터 소음 |  | 0 | 주경 냉각상태 |  | 0 | R2000 누수여부 |  | 0 | 주경면 CO2 청소 (주1회) |  | 0
| 돔 회전 소음 |  | 0 | 주경냉각 호스누수 |  | 0 | R2000 소음 |  | 0 | 관측 후 주경 확인 |  | 0
| 돔 셔터 sync |  | 0 | 칠러 누수 |  | 0 | 관측 전 컴퓨터실 냉방 상태 |  | 0 | 관측 후 주경냉각팬 on |  | 0
| 돔 회전 sync |  | 0 | 칠러 동작상태 |  | 0 | ICS & PC-TCS 시각동기 |  | 0 | 관측 후 컴퓨터실 냉방 상태 |  | 0
| 돔 누수 여부 |  | 0 | 카메라 냉각호스 |  | 0 | TCS Agent 연결상태 |  | 0 | ICS-DTS전송 s/w실행 |  | 0
| 돔 기타상태 |  | 0 | HE 호스누수 |  | 0 | ICS HDD 여유공간 |  | 0 | 기타상태 |  | 0
| 내외부 CCTV |  | 0 | 칠러 냉각수량 (주1회) |  | 0 | 관측전 주경 냉각팬 off |  | 0 | Dry air flow 조정 |  | 0
| 망원경 롤러 상태 |  | PROG 1: 0; PROG 2: R2000 냉각수량 (주1회); PROG 4: 0; PROG 5: 관측전 진공게이지 off; PROG 7: 0
기기상태 노트
월령 40%이상으로 방풍막 연결.
돔 개방 시 79-88 / 관측 중 73-82 소음 발생.
R2000 가동 불량으로 HE box 개방 후 관측.
Note on B35: 코드명과 예제 S : Scrambled (ex) S_045678:M B : Bias Jump (ex) B_045678:1/15/18/32 (스트립 10개 입력가능) N : Noise (ex) N_045678:K I : Input Error (ex) I_045678 T : Tracking Error (ex) T_045678 D : Dome obscuration (ex) D_045678 E : etc. (ex) E_045678 C : Cloud Covered (ex) C_045678 O : Oscillation (ex) O_045678 S N 코드는 콜론( : )뒤에 칩이름 입력 B는 콜론( : )뒤에 스트립 숫자(1~32번) 입력(/로 구분) Bias Jump는 bias dark flat에서만 체크하고 입력 코드 연속 입력가능 (ex) S_045678-045688:M (ex) B_023456-023459:1/15/18/32 (시리얼이 연속일 경우 스트립 4개씩 입력가능) (ex) N_045678-045688:KM (ex) I_023456-023459 (ex) T_045678-045688 (ex) D_045678-045688 (ex) E_045678-045688 (ex) C_045678-045688 (ex) O_045678-045688

## 3일
관측정보
| 관측일 | 2020-10-03 | [7 empty] | 관측률 | 97.6534 | 가동률 | 97.6534
| 관측자 | 김정묵
| 관측소 | AU
[11 empty] | 코드 | 종합날씨 | 오류
| 날씨종합 | [9 empty] | 0 | 맑음 | 정상
|  | 시각 | 시상 | 온도 | 습도 | 풍향 | 풍속 | 월령 | 종합날씨 |  | 1 | 옅은구름 | 경정비
| 시작 | 9:34 | - | 17.8 | 41.3 | NE | 3.5 | 98 | 1 |  | 2 | 강풍 | 중정비
| 중간 | 14:00 | 1.2 | 16.9 | 40.4 | NNW | 0.7 |  | 0 |  | 4 | 높은습도 | 고장
| 종료 | 18:21 | 3 | 11.9 | 72.6 | NNE | 4 |  | 1 |  | 8 | 짙은구름
| 통계 | 584:47 | 2.1 | 15.5333 | 51.4333 |  | 2.7333 |  | 0.66667 |  | 16 | 비/눈/우박
관측현황
|  | BEGIN | PROG 1 | PROG 2 | PROG 3 | PROG 4 | PROG 5 | PROG 6 | PROG 7 | PROG 8 | PROG 9 | PROG 10 | END
| 프로그램 | OBS | PROG 1: ALL; PROG 2: BLG; PROG 3: ENG-KSP; PROG 4: TMT; PROG 5: ALL | OBS
| 시작시간 | 9:30 | PROG 1: 9:31; PROG 2: 9:47; PROG 3: 11:53; PROG 4: 18:21; PROG 5: 18:55 | 19:02
| 시작번호 | 37825 | PROG 1: 37826; PROG 2: 37835; PROG 3: 37894; PROG 4: 38071; PROG 5: 38085 | 38090
| 종료번호 |  | PROG 1: 37830; PROG 2: 37893; PROG 3: 38070; PROG 4: 38084; PROG 5: 38089
| 개수 |  | PROG 1: 5; PROG 2: 59; PROG 3: 177; PROG 4: 14; PROG 5: 5
| Flat | 시작 | 종료 | 필터 | 노출/레벨 |  |  | 시작 | 종료 | 필터 | 노출/레벨
|  |  |  | B | / / / / |  |  |  |  | I | / / / /
|  |  |  | V | / / / / |  |  |  |  | R | / / / /
` |  |  | PROG 2: R; PROG 3: / / / /; PROG 8: V; PROG 9: / / / /
|  |  |  | I | / / / / |  |  |  |  | B | / / / /
프로젝트별 관측시간
|  | BLG | KSP | MMA | SULF | DEEPS | KS4 | TMT | TOO | SITE | DIR | 합 | ENG
| 할당시간 | 2:28 | PROG 10: 2:28 | 6:18
| 계획시간 | 2:18 | PROG 1: 6:27; PROG 6: 0:29; PROG 10: 9:14
| 날씨불량 |  | PROG 10: 0:00
| 기기불량 | 0:13 | PROG 10: 0:13
| 영상 이상 | S_037825:T | PROG 2: S_037830:M; PROG 4: S_037830:N; PROG 6: S_037832:T; PROG 8: I_037831-037833; PROG 10: I_037834
|  | E_037831-037834 | PROG 2: S_037835:T; PROG 4: I_037835; PROG 6: S_037838:T; PROG 8: S_037844:T; PROG 10: S_037850:T
|  | S_037852:T | PROG 2: S_037862-037864:T; PROG 4: S_037875:N; PROG 6: S_037878:T; PROG 8: S_037880:T; PROG 10: S_037895:T
|  | S_037903:T | PROG 2: S_037907:T; PROG 4: S_037914:T; PROG 6: S_037929:T; PROG 8: S_037932:T; PROG 10: S_037936:T
|  | S_037939:T | PROG 2: S_037940-037941:T; PROG 4: S_037958-037959:T; PROG 6: S_037970:T; PROG 8: S_037974:T; PROG 10: T_037986
|  | S_037987:T | PROG 2: S_038001:T; PROG 4: S_038005:T; PROG 6: S_038008:T; PROG 8: S_038019:T; PROG 10: S_038024:T
|  | S_038053:T | PROG 2: S_038055:T; PROG 4: S_038061-038062:T; PROG 6: S_038084:T
Note
I_037831-037833 셔터오픈 시간과 OBS 시간이 2초가량 차이남.
12:57 | I_037834 ic.gui 재실행 후 object focus 미입력으로 dark end가 입력됨.
E_037831-037834 초점 확인 및 시간 확인영상.
I_037835 tcsagent 끊김으로 헤더에 RA 17:46:17 DEC -29:42:30 alt 55부근이 미입력됨.
T_037986 PC-TCS crash 영상.
16:00 이후 구름의 영향을 받음.
ic.T crash가 자주 일어나고 T crash 이후 스크립트가 종종 멈춤.
last mkk2list BLG target 1579
| 기기상태 |  | PROG 10: 온도단위: | ℃
| 카메라 상태 | 관측전 | 관측후 | 장비실 돔상태 | 관측전 | 관측후 | 오작동 | 횟수 | SW Version |  |  | Build
| PT30 #1 | -157.3 | -161.9 | 장비실온도 | 27.1 | 22.5 | PC-TCS Crash | 1 | ICSci | 7.2 |  | KX2016-03-23:1381
| PT30 #2 | -152.5 | -157.2 | 장비실습도 (RH %) | 17 | 33 | PC-TCS Disabled | 0 | ICGui | 7.2 |  | KX2016-03-23:1381
| Charcoal | -209.4 | -211.1 | PT13 gas (psi) | 20 | 15 | RA Track Error | 0 | IC- K/M/T/N | 7.2 |  | KS2016-01-13:1370
| Real deal | -114.8 | -124.5 | PT30 #1 gas (psi) | 50 | 45 | Dec Oscillation | 0 | IC-G | 7.2 |  | KG2016-06-02:1407
| Air in | 29.7 | 21.1 | PT30 #2 gas (psi) | 50 | 45 | IC Down | 0 | Remarks
| Air out | 30.6 | 21.9 | PT30 Sp gas (psi) | 270 | 265 | IC Dead | 0
| Glycol in | 26.8 | 18.6 | HE 냉각수 유량(GPM) | OFF | OFF | KVM Down | 0
| Glycol out | 28.2 | PROG 1: 19.4; PROG 2: Dry air flow(SCFH); PROG 3: 0.5; PROG 4: 0.5
| Pressure (torr) | 1.71e-05 | 1.67e-05 | 돔 온도 | 23.9 | 15.2 | 돔 냉방기 설정온도 | OFF
| DMAWAIT | 500 | PROG 2: 돔 습도 (RH %); PROG 3: 36.9; PROG 4: 67.4; PROG 5: 칠러 설정온도; PROG 6: OFF
기기이상
| 망원경 구동부 | 광학계 | 미러커버 | 미러냉각 | 필터 | 셔터 | 초점 | AUX 및 망원경기타 | TCC | PC-TCS | AUX computer | GPS | 망원경 UPS
| 0 | 0 | 0 | 0 | 0 | 0 | 0 | 0 | 0 | 0 | 0 | 0 | 0
| 돔 냉각 | 돔 구동 및 소음 | 방풍막 | 카메라 전자부 | 카메라 냉각/진공 | HE 냉각 부대장비 | 카메라 컴퓨터 | 카메라 UPS | 관측 컴퓨터 | KVM 및 네트워크 | Data 시스템 | 정전 | 기타 이상
| 0 | 1 | 0 | 0 | 0 | 2 | 0 | 0 | 0 | 0 | 0 | 0 | 0
기기점검사항
| 돔 셔터 소음 |  | 0 | 주경 냉각상태 |  | 0 | R2000 누수여부 |  | 0 | 주경면 CO2 청소 (주1회) |  | 0
| 돔 회전 소음 |  | 0 | 주경냉각 호스누수 |  | 0 | R2000 소음 |  | 0 | 관측 후 주경 확인 |  | 0
| 돔 셔터 sync |  | 0 | 칠러 누수 |  | 0 | 관측 전 컴퓨터실 냉방 상태 |  | 0 | 관측 후 주경냉각팬 on |  | 0
| 돔 회전 sync |  | 0 | 칠러 동작상태 |  | 0 | ICS & PC-TCS 시각동기 |  | 0 | 관측 후 컴퓨터실 냉방 상태 |  | 0
| 돔 누수 여부 |  | 0 | 카메라 냉각호스 |  | 0 | TCS Agent 연결상태 |  | 0 | ICS-DTS전송 s/w실행 |  | 0
| 돔 기타상태 |  | 0 | HE 호스누수 |  | 0 | ICS HDD 여유공간 |  | 0 | 기타상태 |  | 0
| 내외부 CCTV |  | 0 | 칠러 냉각수량 (주1회) |  | 0 | 관측전 주경 냉각팬 off |  | 0 | Dry air flow 조정 |  | 0
| 망원경 롤러 상태 |  | PROG 1: 0; PROG 2: R2000 냉각수량 (주1회); PROG 4: 0; PROG 5: 관측전 진공게이지 off; PROG 7: 0
기기상태 노트
월령 40%이상으로 방풍막 연결.
관측 중 76-81 소음 발생.
R2000 가동 불량으로 HE box 개방 후 관측.
Note on B35: 코드명과 예제 S : Scrambled (ex) S_045678:M B : Bias Jump (ex) B_045678:1/15/18/32 (스트립 10개 입력가능) N : Noise (ex) N_045678:K I : Input Error (ex) I_045678 T : Tracking Error (ex) T_045678 D : Dome obscuration (ex) D_045678 E : etc. (ex) E_045678 C : Cloud Covered (ex) C_045678 O : Oscillation (ex) O_045678 S N 코드는 콜론( : )뒤에 칩이름 입력 B는 콜론( : )뒤에 스트립 숫자(1~32번) 입력(/로 구분) Bias Jump는 bias dark flat에서만 체크하고 입력 코드 연속 입력가능 (ex) S_045678-045688:M (ex) B_023456-023459:1/15/18/32 (시리얼이 연속일 경우 스트립 4개씩 입력가능) (ex) N_045678-045688:KM (ex) I_023456-023459 (ex) T_045678-045688 (ex) D_045678-045688 (ex) E_045678-045688 (ex) C_045678-045688 (ex) O_045678-045688

## 4일
관측정보
| 관측일 | 2020-10-04 | [7 empty] | 관측률 | 100 | 가동률 | 100
| 관측자 | 김정묵
| 관측소 | AU
[11 empty] | 코드 | 종합날씨 | 오류
| 날씨종합 | [9 empty] | 0 | 맑음 | 정상
|  | 시각 | 시상 | 온도 | 습도 | 풍향 | 풍속 | 월령 | 종합날씨 |  | 1 | 옅은구름 | 경정비
| 시작 | 9:35 | 1.8 | 17.4 | 40.7 | NNE | 1.7 | 98 | 0 |  | 2 | 강풍 | 중정비
| 중간 | 14:00 | 1.7 | 16.8 | 41.4 | N | 2.1 |  | 0 |  | 4 | 높은습도 | 고장
| 종료 | 18:20 | 2.5 | 11.5 | 67.7 | NW | 2.4 |  | 0 |  | 8 | 짙은구름
| 통계 | 584:45 | 2 | 15.2333 | 49.9333 |  | 2.0667 |  | 0 |  | 16 | 비/눈/우박
관측현황
|  | BEGIN | PROG 1 | PROG 2 | PROG 3 | PROG 4 | PROG 5 | PROG 6 | PROG 7 | PROG 8 | PROG 9 | PROG 10 | END
| 프로그램 | OBS | ALL | BLG | ENG-KSP | TMT | ALL | TMT |  |  |  |  | OBS
| 시작시간 | 7:52 | PROG 1: 7:55; PROG 2: 9:00; PROG 3: 11:41; PROG 4: 18:21; PROG 5: 19:01 | 19:23
| 시작번호 | 38091 | PROG 1: 38092; PROG 2: 38107; PROG 3: 38180; PROG 4: 38362; PROG 5: 38376 | 38389
| 종료번호 |  | PROG 1: 38104; PROG 2: 38179; PROG 3: 38361; PROG 4: 38375; PROG 5: 38388
| 개수 |  | PROG 1: 13; PROG 2: 73; PROG 3: 182; PROG 4: 14; PROG 5: 13
| Flat | 시작 | 종료 | 필터 | 노출/레벨 |  |  | 시작 | 종료 | 필터 | 노출/레벨
|  | 38097 | 38100 | B | 8s/29k 10s/25k 15s/25k 20s/23k |  |  | 38376 | 38379 | I | 35s/25k 30s/30k 23s/32k 16s/31k
|  |  |  | V | / / / / |  |  |  |  | R | / / / /
` |  | 38101 | 38104 | R | 15s/15k 25s/17k 35s/15k 42s/12k |  |  | 38380 | 38383 | V | 25s/24k 20s/28k 15s/31k 7s/22k
|  |  |  | I | / / / / |  |  |  |  | B | / / / /
프로젝트별 관측시간
|  | BLG | KSP | MMA | SULF | DEEPS | KS4 | TMT | TOO | SITE | DIR | 합 | ENG
| 할당시간 | 2:23 | PROG 10: 2:23 | 6:21
| 계획시간 | 2:40 | PROG 1: 6:38; PROG 7: 0:29; PROG 10: 9:47
| 날씨불량 |  | PROG 10: 0:00
| 기기불량 |  | PROG 10: 0:00
| 영상 이상 | S_038091:T | PROG 2: S_038094:T; PROG 4: S_038105:T; PROG 6: E_038105-038106; PROG 8: S_038108:T; PROG 10: S_038111:T
|  | S_038115:T | PROG 2: S_038120:T; PROG 4: S_038125:N; PROG 6: S_038132-038134:T; PROG 8: S_038107-038108:T; PROG 10: S_038155:T
|  | S_038165:T | PROG 2: S_038179:T; PROG 4: E_038189-031890; PROG 6: I_038191-038193; PROG 8: I_038193; PROG 10: S_038197:T
|  | S_038206:T | PROG 2: S_038212:T; PROG 4: S_038214:M; PROG 6: S_038220:T; PROG 8: S_038225:N; PROG 10: T_038244
|  | S_038247:T | PROG 2: S_038253-038254:T; PROG 4: S_038262-038264:T; PROG 6: S_038269:T; PROG 8: S_038277:T; PROG 10: S_038286:T
|  | S_038295:T | PROG 2: B_038307:M8; PROG 4: S_038308:T; PROG 6: S_038321:T; PROG 8: S_038328:T; PROG 10: S_038354:N
Note
E_038105-038106 초점 확인 영상.
12:57 | ic.T crash가 자주 일어나고 T crash 이후 스크립트가 종종 멈춤.
E_038189-031890 ic.K crash로 영상 없음.
I_038191-038192 셔터 오픈시간과 OBS시간이 2초가량 차이남.
I_038193 tcsagnet 연결이 끊겨 RA 22:59:00 DEC -40:23:00 alt 80.8이 헤더에 미입력됨.
last mkk2list BLG target 1628
| 기기상태 |  | PROG 10: 온도단위: | ℃
| 카메라 상태 | 관측전 | 관측후 | 장비실 돔상태 | 관측전 | 관측후 | 오작동 | 횟수 | SW Version |  |  | Build
| PT30 #1 | -156.5 | -162.3 | 장비실온도 | 26.9 | 22.5 | PC-TCS Crash | 1 | ICSci | 7.2 |  | KX2016-03-23:1381
| PT30 #2 | -151.7 | -157.6 | 장비실습도 (RH %) | 17 | 29 | PC-TCS Disabled | 0 | ICGui | 7.2 |  | KX2016-03-23:1381
| Charcoal | -209 | -211.1 | PT13 gas (psi) | 20 | 20 | RA Track Error | 0 | IC- K/M/T/N | 7.2 |  | KS2016-01-13:1370
| Real deal | -114.8 | -125.5 | PT30 #1 gas (psi) | 50 | 45 | Dec Oscillation | 0 | IC-G | 7.2 |  | KG2016-06-02:1407
| Air in | 32.2 | 20.2 | PT30 #2 gas (psi) | 50 | 45 | IC Down | 2 | Remarks
| Air out | 33 | 21 | PT30 Sp gas (psi) | 270 | 260 | IC Dead | 0
| Glycol in | 29.2 | 17.2 | HE 냉각수 유량(GPM) | OFF | OFF | KVM Down | 0
| Glycol out | 29.8 | PROG 1: 18.1; PROG 2: Dry air flow(SCFH); PROG 3: 0.5; PROG 4: 0.5
| Pressure (torr) | 1.71e-05 | 1.69e-05 | 돔 온도 | 25.2 | 14.1 | 돔 냉방기 설정온도 | OFF
| DMAWAIT | 500 | PROG 2: 돔 습도 (RH %); PROG 3: 35.1; PROG 4: 65.2; PROG 5: 칠러 설정온도; PROG 6: OFF
기기이상
| 망원경 구동부 | 광학계 | 미러커버 | 미러냉각 | 필터 | 셔터 | 초점 | AUX 및 망원경기타 | TCC | PC-TCS | AUX computer | GPS | 망원경 UPS
| 0 | 0 | 0 | 0 | 0 | 0 | 0 | 0 | 0 | 0 | 0 | 0 | 0
| 돔 냉각 | 돔 구동 및 소음 | 방풍막 | 카메라 전자부 | 카메라 냉각/진공 | HE 냉각 부대장비 | 카메라 컴퓨터 | 카메라 UPS | 관측 컴퓨터 | KVM 및 네트워크 | Data 시스템 | 정전 | 기타 이상
| 0 | 1 | 0 | 0 | 0 | 2 | 0 | 0 | 0 | 0 | 0 | 0 | 0
기기점검사항
| 돔 셔터 소음 |  | 0 | 주경 냉각상태 |  | 0 | R2000 누수여부 |  | 0 | 주경면 CO2 청소 (주1회) |  | 1
| 돔 회전 소음 |  | 0 | 주경냉각 호스누수 |  | 0 | R2000 소음 |  | 0 | 관측 후 주경 확인 |  | 0
| 돔 셔터 sync |  | 0 | 칠러 누수 |  | 0 | 관측 전 컴퓨터실 냉방 상태 |  | 0 | 관측 후 주경냉각팬 on |  | 0
| 돔 회전 sync |  | 0 | 칠러 동작상태 |  | 0 | ICS & PC-TCS 시각동기 |  | 0 | 관측 후 컴퓨터실 냉방 상태 |  | 0
| 돔 누수 여부 |  | 0 | 카메라 냉각호스 |  | 0 | TCS Agent 연결상태 |  | 0 | ICS-DTS전송 s/w실행 |  | 0
| 돔 기타상태 |  | 0 | HE 호스누수 |  | 0 | ICS HDD 여유공간 |  | 0 | 기타상태 |  | 0
| 내외부 CCTV |  | 0 | 칠러 냉각수량 (주1회) |  | 0 | 관측전 주경 냉각팬 off |  | 0 | Dry air flow 조정 |  | 0
| 망원경 롤러 상태 |  | PROG 1: 0; PROG 2: R2000 냉각수량 (주1회); PROG 4: 0; PROG 5: 관측전 진공게이지 off; PROG 7: 0
기기상태 노트
월령 40%이상으로 방풍막 연결.
주경 청소 시행.
R2000 가동 불량으로 HE box 개방 후 관측.
돔 개방시 82-88 / 관측 중 67-80 소음 발생.
Note on B35: 코드명과 예제 S : Scrambled (ex) S_045678:M B : Bias Jump (ex) B_045678:1/15/18/32 (스트립 10개 입력가능) N : Noise (ex) N_045678:K I : Input Error (ex) I_045678 T : Tracking Error (ex) T_045678 D : Dome obscuration (ex) D_045678 E : etc. (ex) E_045678 C : Cloud Covered (ex) C_045678 O : Oscillation (ex) O_045678 S N 코드는 콜론( : )뒤에 칩이름 입력 B는 콜론( : )뒤에 스트립 숫자(1~32번) 입력(/로 구분) Bias Jump는 bias dark flat에서만 체크하고 입력 코드 연속 입력가능 (ex) S_045678-045688:M (ex) B_023456-023459:1/15/18/32 (시리얼이 연속일 경우 스트립 4개씩 입력가능) (ex) N_045678-045688:KM (ex) I_023456-023459 (ex) T_045678-045688 (ex) D_045678-045688 (ex) E_045678-045688 (ex) C_045678-045688 (ex) O_045678-045688

## 5일
관측정보
| 관측일 | 2020-10-05 | [7 empty] | 관측률 | 100 | 가동률 | 100
| 관측자 | 김정묵
| 관측소 | AU
[11 empty] | 코드 | 종합날씨 | 오류
| 날씨종합 | [9 empty] | 0 | 맑음 | 정상
|  | 시각 | 시상 | 온도 | 습도 | 풍향 | 풍속 | 월령 | 종합날씨 |  | 1 | 옅은구름 | 경정비
| 시작 | 9:36 | 1.8 | 17.8 | 49.7 | NNW | 1.4 | 89 | 0 |  | 2 | 강풍 | 중정비
| 중간 | 14:00 | 1.8 | 16.7 | 48.3 | NE | 1.7 |  | 1 |  | 4 | 높은습도 | 고장
| 종료 | 18:18 | 1.8 | 16.6 | 43.3 | NNE | 4.2 |  | 0 |  | 8 | 짙은구름
| 통계 | 584:42 | 1.8 | 17.0333 | 47.1 |  | 2.4333 |  | 0.33333 |  | 16 | 비/눈/우박
관측현황
|  | BEGIN | PROG 1 | PROG 2 | PROG 3 | PROG 4 | PROG 5 | PROG 6 | PROG 7 | PROG 8 | PROG 9 | PROG 10 | END
| 프로그램 | OBS | ALL | BLG | ENG-KSP | TOO | ENG-KSP | TMT | ALL |  |  |  | OBS
| 시작시간 | 8:16 | 8:18 | 9:06 | 11:51 | 13:03 | 14:00 | 18:18 | 18:53 |  |  |  | 18:58
| 시작번호 | 38390 | 38391 | 38400 | 38477 | 38508 | 38532 | 38651 | 38665 |  |  |  | 38670
| 종료번호 |  | 38395 | 38476 | 38507 | 38531 | 38650 | 38664 | 38669
| 개수 |  | 5 | 77 | 31 | 24 | 119 | 14 | 5
| Flat | 시작 | 종료 | 필터 | 노출/레벨 |  |  | 시작 | 종료 | 필터 | 노출/레벨
|  |  |  | B | [5 empty] | I
|  |  |  | V | [5 empty] | R
` | bar: PROG 1 to PROG 10
|  |  |  | I | [5 empty] | B
프로젝트별 관측시간
|  | BLG | KSP | MMA | SULF | DEEPS | KS4 | TMT | TOO | SITE | DIR | 합 | ENG
| 할당시간 | 2:18 | PROG 10: 2:18 | 6:23
| 계획시간 | 2:44 | PROG 1: 5:28; PROG 6: 0:29; PROG 7: 0:57; PROG 10: 9:38
| 날씨불량 |  | PROG 10: 0:00
| 기기불량 |  | PROG 10: 0:00
| 영상 이상 | E_038396-038399 | PROG 2: S_038399:T; PROG 4: S_038408:T; PROG 6: S_038414:T; PROG 8: S_038425-038426:T; PROG 10: S_038428:T
|  | S_038430:T | PROG 2: S_038434:T; PROG 4: S_038445:M; PROG 6: S_038447:T; PROG 8: S_038469:T; PROG 10: E_038471-038472
|  | T_038480 | PROG 2: T_038483; PROG 4: S_038492:T; PROG 6: S_038499:T; PROG 8: S_038504:T; PROG 10: S_038520:T
|  | S_038528:T | PROG 2: S_038533:T; PROG 4: S_038539:T; PROG 6: S_038547:T; PROG 8: S_038551:T; PROG 10: S_038557:T
|  | S_038564:T | PROG 2: S_038572:T; PROG 4: S_038576:T; PROG 6: S_038580:N; PROG 8: S_038582:T; PROG 10: S_038584:T
|  | S_038612:N | PROG 2: S_038613:T; PROG 4: S_038620:T; PROG 6: E_038629-038630; PROG 8: S_038641:T; PROG 10: S_038652:T
|  | S_038659:M | PROG 2: S_038667-038668:T
Note
E_038396-038399 초점 확인영상.
12:57 | E_038471-038472 ic.M crash로 영상없음.
T_038480 PC-TCS Crash 영상.
ic.T crash가 자주 일어나고 ic.T crash 이후 스크립트가 종종 멈춤.
13:30경부터 구름의 영향을 받음
E_038629-038630 ic.K crash로 영상 없음.
last mkk2list BLG target 1670
| 기기상태 |  | PROG 10: 온도단위: | ℃
| 카메라 상태 | 관측전 | 관측후 | 장비실 돔상태 | 관측전 | 관측후 | 오작동 | 횟수 | SW Version |  |  | Build
| PT30 #1 | -155.7 | -160.7 | 장비실온도 | 25.4 | 25 | PC-TCS Crash | 1 | ICSci | 7.2 |  | KX2016-03-23:1381
| PT30 #2 | -150.9 | -155.9 | 장비실습도 (RH %) | 27 | 16 | PC-TCS Disabled | 0 | ICGui | 7.2 |  | KX2016-03-23:1381
| Charcoal | -208.7 | -210.2 | PT13 gas (psi) | 20 | 20 | RA Track Error | 0 | IC- K/M/T/N | 7.2 |  | KS2016-01-13:1370
| Real deal | -115.1 | -123.3 | PT30 #1 gas (psi) | 50 | 45 | Dec Oscillation | 0 | IC-G | 7.2 |  | KG2016-06-02:1407
| Air in | 37.2 | 24.4 | PT30 #2 gas (psi) | 50 | 50 | IC Down | 3 | Remarks
| Air out | 38 | 25.2 | PT30 Sp gas (psi) | 270 | 270 | IC Dead | 0
| Glycol in | 34.3 | 21.6 | HE 냉각수 유량(GPM) | OFF | OFF | KVM Down | 0
| Glycol out | 35.1 | PROG 1: 22.1; PROG 2: Dry air flow(SCFH); PROG 3: 0.5; PROG 4: 0.5
| Pressure (torr) | 1.72e-05 | 1.71e-05 | 돔 온도 | 28.3 | 17.5 | 돔 냉방기 설정온도 | OFF
| DMAWAIT | 500 | PROG 2: 돔 습도 (RH %); PROG 3: 34.2; PROG 4: 43.8; PROG 5: 칠러 설정온도; PROG 6: OFF
기기이상
| 망원경 구동부 | 광학계 | 미러커버 | 미러냉각 | 필터 | 셔터 | 초점 | AUX 및 망원경기타 | TCC | PC-TCS | AUX computer | GPS | 망원경 UPS
| 0 | 0 | 0 | 0 | 0 | 0 | 0 | 0 | 0 | 0 | 0 | 0 | 0
| 돔 냉각 | 돔 구동 및 소음 | 방풍막 | 카메라 전자부 | 카메라 냉각/진공 | HE 냉각 부대장비 | 카메라 컴퓨터 | 카메라 UPS | 관측 컴퓨터 | KVM 및 네트워크 | Data 시스템 | 정전 | 기타 이상
| 0 | 1 | 0 | 0 | 0 | 2 | 0 | 0 | 0 | 0 | 0 | 0 | 0
기기점검사항
| 돔 셔터 소음 |  | 0 | 주경 냉각상태 |  | 0 | R2000 누수여부 |  | 0 | 주경면 CO2 청소 (주1회) |  | 0
| 돔 회전 소음 |  | 0 | 주경냉각 호스누수 |  | 0 | R2000 소음 |  | 0 | 관측 후 주경 확인 |  | 0
| 돔 셔터 sync |  | 0 | 칠러 누수 |  | 0 | 관측 전 컴퓨터실 냉방 상태 |  | 0 | 관측 후 주경냉각팬 on |  | 0
| 돔 회전 sync |  | 0 | 칠러 동작상태 |  | 0 | ICS & PC-TCS 시각동기 |  | 0 | 관측 후 컴퓨터실 냉방 상태 |  | 0
| 돔 누수 여부 |  | 0 | 카메라 냉각호스 |  | 0 | TCS Agent 연결상태 |  | 0 | ICS-DTS전송 s/w실행 |  | 0
| 돔 기타상태 |  | 0 | HE 호스누수 |  | 0 | ICS HDD 여유공간 |  | 0 | 기타상태 |  | 0
| 내외부 CCTV |  | 0 | 칠러 냉각수량 (주1회) |  | 0 | 관측전 주경 냉각팬 off |  | 0 | Dry air flow 조정 |  | 0
| 망원경 롤러 상태 |  | PROG 1: 0; PROG 2: R2000 냉각수량 (주1회); PROG 4: 0; PROG 5: 관측전 진공게이지 off; PROG 7: 0
기기상태 노트
월령 40%이상으로 방풍막 연결.
R2000 가동 불량으로 HE box 개방 후 관측.
관측 중 75-88 / 38-40 소음 발생.
Note on B35: 코드명과 예제 S : Scrambled (ex) S_045678:M B : Bias Jump (ex) B_045678:1/15/18/32 (스트립 10개 입력가능) N : Noise (ex) N_045678:K I : Input Error (ex) I_045678 T : Tracking Error (ex) T_045678 D : Dome obscuration (ex) D_045678 E : etc. (ex) E_045678 C : Cloud Covered (ex) C_045678 O : Oscillation (ex) O_045678 S N 코드는 콜론( : )뒤에 칩이름 입력 B는 콜론( : )뒤에 스트립 숫자(1~32번) 입력(/로 구분) Bias Jump는 bias dark flat에서만 체크하고 입력 코드 연속 입력가능 (ex) S_045678-045688:M (ex) B_023456-023459:1/15/18/32 (시리얼이 연속일 경우 스트립 4개씩 입력가능) (ex) N_045678-045688:KM (ex) I_023456-023459 (ex) T_045678-045688 (ex) D_045678-045688 (ex) E_045678-045688 (ex) C_045678-045688 (ex) O_045678-045688

## 6일
관측정보
| 관측일 | 2020-10-06 | [7 empty] | 관측률 | 73.224 | 가동률 | 97.2678
| 관측자 | 김정묵
| 관측소 | AU
[11 empty] | 코드 | 종합날씨 | 오류
| 날씨종합 | [9 empty] | 0 | 맑음 | 정상
|  | 시각 | 시상 | 온도 | 습도 | 풍향 | 풍속 | 월령 | 종합날씨 |  | 1 | 옅은구름 | 경정비
| 시작 | 9:36 | 2 | 18.6 | 36 | WNW | 0.9 | 82 | 0 |  | 2 | 강풍 | 중정비
| 중간 | 14:00 | 2.7 | 16 | 55.9 | ENE | 2.1 |  | 1 |  | 4 | 높은습도 | 고장
| 종료 | 18:11 | - | 16.9 | 52.3 | NNW | 0.5 |  | 8 |  | 8 | 짙은구름
| 통계 | 584:35 | 2.35 | 17.1667 | 48.0667 |  | 1.1667 |  | 3 |  | 16 | 비/눈/우박
관측현황
|  | BEGIN | PROG 1 | PROG 2 | PROG 3 | PROG 4 | PROG 5 | PROG 6 | PROG 7 | PROG 8 | PROG 9 | PROG 10 | END
| 프로그램 | OBS | ALL | BLG | ENG-KSP | ALL | ENG-KSP | ALL |  |  |  |  | OBS
| 시작시간 | 8:22 | 8:23 | 9:21 | 11:38 | 15:40 | 16:51 | 17:46 |  |  |  |  | 17:57
| 시작번호 | 38671 | 38672 | 38682 | 38745 | 38854 | 38905 | 38925 |  |  |  |  | 38930
| 종료번호 |  | 38676 | 38744 | 38853 | 38904 | 38924 | 38929
| 개수 |  | 5 | 63 | 109 | 51 | 20 | 5
| Flat | 시작 | 종료 | 필터 | 노출/레벨 |  |  | 시작 | 종료 | 필터 | 노출/레벨
|  |  |  | B | [5 empty] | I
|  |  |  | V | [5 empty] | R
` | bar: PROG 1 to PROG 10
|  |  |  | I | [5 empty] | B
프로젝트별 관측시간
|  | BLG | KSP | MMA | SULF | DEEPS | KS4 | TMT | TOO | SITE | DIR | 합 | ENG
| 할당시간 | 2:14 | PROG 10: 2:14 | 6:27
| 계획시간 | 2:30 | PROG 1: 6:39; PROG 10: 9:09
| 날씨불량 |  | PROG 1: 2:12; PROG 10: 2:12
| 기기불량 | 0:15 | PROG 10: 0:15
| 영상 이상 | E_038677-038681 | PROG 2: S_038724:T; PROG 4: S_038733:N; PROG 6: S_038736:T; PROG 8: S_038742:M; PROG 10: B_038745:T7
|  | T_038771 | PROG 2: T_038821; PROG 4: S_038830:N; PROG 6: C_038851-038852; PROG 8: S_038862:N; PROG 10: S_038872:M
|  | S_038906:N | PROG 2: C_038906-038907; PROG 4: C_038917; PROG 6: C_038919; PROG 8: E_038920-038923; PROG 10: E_038924
S_038930:N
Note
E_038677-038681 초점 확인 영상.
12:57 | Gmon이 작동하지 않아 gui g k sci 전부 재실행.
파일번호 038739부터 구름의 영향을 받음.
T_038771 / T_038821 PC-TCS crash 영상.
[15:34] 구름 유입으로 인한 관측 대기 / [16:51]관측 재개.
I-band dflat 관측
E_038920-038923 ic.K crash로 영상 없음.
[17:22] 구름 유입으로 인한 관측 대기
E_038924 잘 못 찍은 영상.
last mkk2list BLG target 1703
| 기기상태 |  | PROG 10: 온도단위: | ℃
| 카메라 상태 | 관측전 | 관측후 | 장비실 돔상태 | 관측전 | 관측후 | 오작동 | 횟수 | SW Version |  |  | Build
| PT30 #1 | -154.5 | -160.2 | 장비실온도 | 27.4 | 27.7 | PC-TCS Crash | 2 | ICSci | 7.2 |  | KX2016-03-23:1381
| PT30 #2 | -149.7 | -155.3 | 장비실습도 (RH %) | 18 | 22 | PC-TCS Disabled | 0 | ICGui | 7.2 |  | KX2016-03-23:1381
| Charcoal | -208.4 | -209.8 | PT13 gas (psi) | 20 | 20 | RA Track Error | 0 | IC- K/M/T/N | 7.2 |  | KS2016-01-13:1370
| Real deal | -110.8 | -122.2 | PT30 #1 gas (psi) | 50 | 50 | Dec Oscillation | 0 | IC-G | 7.2 |  | KG2016-06-02:1407
| Air in | 34.4 | 25.5 | PT30 #2 gas (psi) | 50 | 50 | IC Down | 3 | Remarks
| Air out | 35.4 | 26.5 | PT30 Sp gas (psi) | 270 | 270 | IC Dead | 0
| Glycol in | 31.3 | 22.8 | HE 냉각수 유량(GPM) | OFF | OFF | KVM Down | 0
| Glycol out | 31.9 | PROG 1: 23.1; PROG 2: Dry air flow(SCFH); PROG 3: 0.5; PROG 4: 0.5
| Pressure (torr) | 1.79e-05 | 1.7e-05 | 돔 온도 | 28.4 | 18.5 | 돔 냉방기 설정온도 | OFF
| DMAWAIT | 500 | PROG 2: 돔 습도 (RH %); PROG 3: 32; PROG 4: 51.9; PROG 5: 칠러 설정온도; PROG 6: OFF
기기이상
| 망원경 구동부 | 광학계 | 미러커버 | 미러냉각 | 필터 | 셔터 | 초점 | AUX 및 망원경기타 | TCC | PC-TCS | AUX computer | GPS | 망원경 UPS
| 0 | 0 | 0 | 0 | 0 | 0 | 0 | 0 | 0 | 0 | 0 | 0 | 0
| 돔 냉각 | 돔 구동 및 소음 | 방풍막 | 카메라 전자부 | 카메라 냉각/진공 | HE 냉각 부대장비 | 카메라 컴퓨터 | 카메라 UPS | 관측 컴퓨터 | KVM 및 네트워크 | Data 시스템 | 정전 | 기타 이상
| 0 | 1 | 0 | 0 | 0 | 2 | 0 | 0 | 0 | 0 | 0 | 0 | 0
기기점검사항
| 돔 셔터 소음 |  | 0 | 주경 냉각상태 |  | 0 | R2000 누수여부 |  | 0 | 주경면 CO2 청소 (주1회) |  | 0
| 돔 회전 소음 |  | 0 | 주경냉각 호스누수 |  | 0 | R2000 소음 |  | 0 | 관측 후 주경 확인 |  | 0
| 돔 셔터 sync |  | 0 | 칠러 누수 |  | 0 | 관측 전 컴퓨터실 냉방 상태 |  | 0 | 관측 후 주경냉각팬 on |  | 0
| 돔 회전 sync |  | 0 | 칠러 동작상태 |  | 0 | ICS & PC-TCS 시각동기 |  | 0 | 관측 후 컴퓨터실 냉방 상태 |  | 0
| 돔 누수 여부 |  | 0 | 카메라 냉각호스 |  | 0 | TCS Agent 연결상태 |  | 0 | ICS-DTS전송 s/w실행 |  | 0
| 돔 기타상태 |  | 0 | HE 호스누수 |  | 0 | ICS HDD 여유공간 |  | 0 | 기타상태 |  | 0
| 내외부 CCTV |  | 0 | 칠러 냉각수량 (주1회) |  | 0 | 관측전 주경 냉각팬 off |  | 0 | Dry air flow 조정 |  | 0
| 망원경 롤러 상태 |  | PROG 1: 0; PROG 2: R2000 냉각수량 (주1회); PROG 4: 0; PROG 5: 관측전 진공게이지 off; PROG 7: 0
기기상태 노트
월령 40%이상으로 방풍막 연결.
R2000 가동 불량으로 HE box 개방 후 관측.
관측 중 78-88 / 38-40 소음 발생.
Note on B35: 코드명과 예제 S : Scrambled (ex) S_045678:M B : Bias Jump (ex) B_045678:1/15/18/32 (스트립 10개 입력가능) N : Noise (ex) N_045678:K I : Input Error (ex) I_045678 T : Tracking Error (ex) T_045678 D : Dome obscuration (ex) D_045678 E : etc. (ex) E_045678 C : Cloud Covered (ex) C_045678 O : Oscillation (ex) O_045678 S N 코드는 콜론( : )뒤에 칩이름 입력 B는 콜론( : )뒤에 스트립 숫자(1~32번) 입력(/로 구분) Bias Jump는 bias dark flat에서만 체크하고 입력 코드 연속 입력가능 (ex) S_045678-045688:M (ex) B_023456-023459:1/15/18/32 (시리얼이 연속일 경우 스트립 4개씩 입력가능) (ex) N_045678-045688:KM (ex) I_023456-023459 (ex) T_045678-045688 (ex) D_045678-045688 (ex) E_045678-045688 (ex) C_045678-045688 (ex) O_045678-045688

## 7일
관측정보
| 관측일 | 2020-10-07 | [7 empty] | 관측률 | 0 | 가동률 | 100
| 관측자 | 장호우
| 관측소 | AU
[11 empty] | 코드 | 종합날씨 | 오류
| 날씨종합 | [9 empty] | 0 | 맑음 | 정상
|  | 시각 | 시상 | 온도 | 습도 | 풍향 | 풍속 | 월령 | 종합날씨 |  | 1 | 옅은구름 | 경정비
| 시작 | 9:37 |  | 18.1 | 54 | NE | 2.6 | 72.3 | 16 |  | 2 | 강풍 | 중정비
| 중간 | 14:52 |  | 15.9 | 64 | NE | 5 |  | 8 |  | 4 | 높은습도 | 고장
| 종료 | 18:16 |  | 16.4 | 60 | NE | 1.2 |  | 8 |  | 8 | 짙은구름
| 통계 | 584:39 | #DIV/0! | 16.8 | 59.3333 |  | 2.9333 |  | 10.6667 |  | 16 | 비/눈/우박
관측현황
|  | BEGIN | PROG 1 | PROG 2 | PROG 3 | PROG 4 | PROG 5 | PROG 6 | PROG 7 | PROG 8 | PROG 9 | PROG 10 | END
| 프로그램 | OBS | PROG 1: ALL; PROG 2: BLG; PROG 3: ENG-KSP; PROG 4: ALL | OBS
| 시작시간 | 8:49 | PROG 1: 8:50; PROG 4: 17:40 | 17:46
| 시작번호 | 38931 | PROG 1: 38932; PROG 4: 38950 | 38955
| 종료번호 |  | PROG 1: 38936; PROG 4: 38954
| 개수 |  | PROG 1: 5; PROG 4: 5
| Flat | 시작 | 종료 | 필터 | 노출/레벨 |  |  | 시작 | 종료 | 필터 | 노출/레벨
|  |  |  | B | [5 empty] | I
|  |  |  | V | [5 empty] | R
` | bar: PROG 1 to PROG 10
|  |  |  | I | [5 empty] | B
프로젝트별 관측시간
|  | BLG | KSP | MMA | SULF | DEEPS | KS4 | TMT | TOO | SITE | DIR | 합 | ENG
| 할당시간 | 2:09 | PROG 1: 6:29; PROG 10: 8:38
| 계획시간 | 2:09 | PROG 1: 6:29; PROG 10: 8:38
| 날씨불량 | 2:09 | PROG 1: 6:29; PROG 10: 8:38
| 기기불량 |  | PROG 10: 0:00
영상 이상
Note
038932-038933: 헤더입력안됨(projid=obs, bias)
12:57 | 038937-038940: 실수로 projid SN으로 입력
기상 악화로 관측 대기 // 중간에 잠깐 돔을 열었으나 관측시간 ~10분
KMTNet Controls Software 1회 다운
last mkk2list BLG target 1703
| 기기상태 |  | PROG 10: 온도단위: | ℃
| 카메라 상태 | 관측전 | 관측후 | 장비실 돔상태 | 관측전 | 관측후 | 오작동 | 횟수 | SW Version |  |  | Build
| PT30 #1 | -157.3 | -160.5 | 장비실온도 | 24.8 | 26.1 | PC-TCS Crash | 0 | ICSci | 7.2 |  | KX2016-03-23:1381
| PT30 #2 | -152.5 | -155.6 | 장비실습도 (RH %) | 30 | 28 | PC-TCS Disabled | 0 | ICGui | 7.2 |  | KX2016-03-23:1381
| Charcoal | -206.6 | -205.4 | PT13 gas (psi) | 20 | 15 | RA Track Error | 0 | IC- K/M/T/N | 7.2 |  | KS2016-01-13:1370
| Real deal | -115.7 | -122.9 | PT30 #1 gas (psi) | 50 | 45 | Dec Oscillation | 0 | IC-G | 7.2 |  | KG2016-06-02:1407
| Air in | 29.6 | 30.2 | PT30 #2 gas (psi) | 50 | 50 | IC Down | 0 | Remarks
| Air out | 28 | 26.3 | PT30 Sp gas (psi) | 270 | 270 | IC Dead | 0
| Glycol in | 24.7 | 23.6 | HE 냉각수 유량(GPM) | 4.8 | 4.8 | KVM Down | 0
| Glycol out | 25 | PROG 1: 23; PROG 2: Dry air flow(SCFH); PROG 3: 0.4; PROG 4: 0.4
| Pressure (torr) | 1.87e-05 | 1.91e-05 | 돔 온도 | 23.5 | 17.7 | 돔 냉방기 설정온도 | OFF
| DMAWAIT | 500 | PROG 2: 돔 습도 (RH %); PROG 3: 43.8; PROG 4: 59; PROG 5: 칠러 설정온도; PROG 6: OFF
기기이상
| 망원경 구동부 | 광학계 | 미러커버 | 미러냉각 | 필터 | 셔터 | 초점 | AUX 및 망원경기타 | TCC | PC-TCS | AUX computer | GPS | 망원경 UPS
| 0 | 0 | 0 | 0 | 0 | 0 | 0 | 0 | 0 | 0 | 0 | 0 | 0
| 돔 냉각 | 돔 구동 및 소음 | 방풍막 | 카메라 전자부 | 카메라 냉각/진공 | HE 냉각 부대장비 | 카메라 컴퓨터 | 카메라 UPS | 관측 컴퓨터 | KVM 및 네트워크 | Data 시스템 | 정전 | 기타 이상
| 0 | 1 | 0 | 0 | 0 | 0 | 0 | 0 | 0 | 0 | 0 | 0 | 0
기기점검사항
| 돔 셔터 소음 |  | 0 | 주경 냉각상태 |  | 0 | R2000 누수여부 |  | 0 | 주경면 CO2 청소 (주1회) |  | 0
| 돔 회전 소음 |  | 0 | 주경냉각 호스누수 |  | 0 | R2000 소음 |  | 0 | 관측 후 주경 확인 |  | 0
| 돔 셔터 sync |  | 0 | 칠러 누수 |  | 0 | 관측 전 컴퓨터실 냉방 상태 |  | 0 | 관측 후 주경냉각팬 on |  | 0
| 돔 회전 sync |  | 0 | 칠러 동작상태 |  | 0 | ICS & PC-TCS 시각동기 |  | 0 | 관측 후 컴퓨터실 냉방 상태 |  | 0
| 돔 누수 여부 |  | 0 | 카메라 냉각호스 |  | 0 | TCS Agent 연결상태 |  | 0 | ICS-DTS전송 s/w실행 |  | 0
| 돔 기타상태 |  | 0 | HE 호스누수 |  | 0 | ICS HDD 여유공간 |  | 0 | 기타상태 |  | 0
| 내외부 CCTV |  | 0 | 칠러 냉각수량 (주1회) |  | 0 | 관측전 주경 냉각팬 off |  | 0 | Dry air flow 조정 |  | 0
| 망원경 롤러 상태 |  | PROG 1: 0; PROG 2: R2000 냉각수량 (주1회); PROG 4: 1; PROG 5: 관측전 진공게이지 off; PROG 7: 0
기기상태 노트
월령 40%이상으로 방풍막 연결.
관측 중 78-88 / 38-40 소음 발생.
Note on B35: 코드명과 예제 S : Scrambled (ex) S_045678:M B : Bias Jump (ex) B_045678:1/15/18/32 (스트립 10개 입력가능) N : Noise (ex) N_045678:K I : Input Error (ex) I_045678 T : Tracking Error (ex) T_045678 D : Dome obscuration (ex) D_045678 E : etc. (ex) E_045678 C : Cloud Covered (ex) C_045678 O : Oscillation (ex) O_045678 S N 코드는 콜론( : )뒤에 칩이름 입력 B는 콜론( : )뒤에 스트립 숫자(1~32번) 입력(/로 구분) Bias Jump는 bias dark flat에서만 체크하고 입력 코드 연속 입력가능 (ex) S_045678-045688:M (ex) B_023456-023459:1/15/18/32 (시리얼이 연속일 경우 스트립 4개씩 입력가능) (ex) N_045678-045688:KM (ex) I_023456-023459 (ex) T_045678-045688 (ex) D_045678-045688 (ex) E_045678-045688 (ex) C_045678-045688 (ex) O_045678-045688

## 8일
관측정보
| 관측일 | 2020-10-08 | [7 empty] | 관측률 | 100 | 가동률 | 100
| 관측자 | 장호우
| 관측소 | AU
[11 empty] | 코드 | 종합날씨 | 오류
| 날씨종합 | [9 empty] | 0 | 맑음 | 정상
|  | 시각 | 시상 | 온도 | 습도 | 풍향 | 풍속 | 월령 | 종합날씨 |  | 1 | 옅은구름 | 경정비
| 시작 | 9:38 | 2.5 | 12.9 | 40 | SE | 0.8 | 62.4 | 0 |  | 2 | 강풍 | 중정비
| 중간 | 13:55 | 3 | 9.2 | 55 | SW | 2.6 |  | 0 |  | 4 | 높은습도 | 고장
| 종료 | 18:14 | 4.5 | 6.4 | 69 | S | 1.3 |  | 0 |  | 8 | 짙은구름
| 통계 | 584:36 | 3.3333 | 9.5 | 54.6667 |  | 1.5667 |  | 0 |  | 16 | 비/눈/우박
| 관측현황 |  |  |  | 2:32 | 7:17
|  | BEGIN | PROG 1 | PROG 2 | PROG 3 | PROG 4 | PROG 5 | PROG 6 | PROG 7 | PROG 8 | PROG 9 | PROG 10 | END
| 프로그램 | OBS | PROG 1: ALL; PROG 2: BLG; 2:32 PROG 3: DEEPS; 7:17 PROG 4: ALL | OBS
| 시작시간 | 8:48 | PROG 1: 8;49; PROG 2: 9:03; 2:32 PROG 3: 11:35; 7:17 PROG 4: 18:52 | 18:57
| 시작번호 | 38956 | PROG 1: 38957; PROG 2: 38962; 2:32 PROG 3: 39033; 7:17 PROG 4: 39157 | 39162
| 종료번호 |  | PROG 1: 38961; PROG 2: 39032; 2:32 PROG 3: 39156; 7:17 PROG 4: 39161
| 개수 |  | PROG 1: 5; PROG 2: 71; 2:32 PROG 3: 124; 7:17 PROG 4: 5
| Flat | 시작 | 종료 | 필터 | 노출/레벨 |  |  | 시작 | 종료 | 필터 | 노출/레벨
|  |  |  | B | [5 empty] | I
|  |  |  | V | [5 empty] | R
` | bar: PROG 1 to 7:17 PROG 10
|  |  |  | I | [5 empty] | B
프로젝트별 관측시간
|  | BLG | KSP | MMA | SULF | DEEPS | KS4 | TMT | TOO | SITE | DIR | 합 | ENG
| 할당시간 | 2:05 | 7:17 PROG 4: 6:30; 7:17 PROG 10: 8:35
| 계획시간 | 2:32 | 7:17 PROG 4: 7:17; 7:17 PROG 10: 9:49
| 날씨불량 |  | 7:17 PROG 10: 0:00
| 기기불량 |  | 7:17 PROG 10: 0:00
| 영상 이상 | S:038999_T | PROG 2: T:039007; 7:17 PROG 4: S:039017_T; 7:17 PROG 6: S:039059_N; 7:17 PROG 8: T:039089; 7:17 PROG 10: S:039101_M
|  | S:039109_M | PROG 2: T:039156; 7:17 PROG 4: B:039162
Note
12:57
last mkk2list BLG target 1743
| 기기상태 |  | 7:17 PROG 10: 온도단위: | ℃
| 카메라 상태 | 관측전 | 관측후 | 장비실 돔상태 | 관측전 | 관측후 | 오작동 | 횟수 | SW Version |  |  | Build
| PT30 #1 | -158.9 | -163.7 | 장비실온도 | 25.6 | 24.5 | PC-TCS Crash | 1 | ICSci | 7.2 |  | KX2016-03-23:1381
| PT30 #2 | -154 | -158.9 | 장비실습도 (RH %) | 10 | 13 | PC-TCS Disabled | 0 | ICGui | 7.2 |  | KX2016-03-23:1381
| Charcoal | -205.4 | -205.8 | PT13 gas (psi) | 20 | 15 | RA Track Error | 0 | IC- K/M/T/N | 7.2 |  | KS2016-01-13:1370
| Real deal | -118.5 | -128.4 | PT30 #1 gas (psi) | 50 | 40 | Dec Oscillation | 0 | IC-G | 7.2 |  | KG2016-06-02:1407
| Air in | 33.9 | 29.1 | PT30 #2 gas (psi) | 50 | 42 | IC Down | 0 | Remarks
| Air out | 30.3 | 25.8 | PT30 Sp gas (psi) | 270 | 270 | IC Dead | 0
| Glycol in | 27.8 | 23.2 | HE 냉각수 유량(GPM) | 4.6 | 4.8 | KVM Down | 0
| Glycol out | 27.2 | PROG 1: 22.7; PROG 2: Dry air flow(SCFH); 2:32 PROG 3: 0.4; 7:17 PROG 4: 0.4
| Pressure (torr) | 1.98e-05 | 1.65e-05 | 돔 온도 | 21.3 | 11.2 | 돔 냉방기 설정온도 | OFF
| DMAWAIT | 500 | PROG 2: 돔 습도 (RH %); 2:32 PROG 3: 45.6; 7:17 PROG 4: 62.4; 7:17 PROG 5: 칠러 설정온도; 7:17 PROG 6: OFF
기기이상
| 망원경 구동부 | 광학계 | 미러커버 | 미러냉각 | 필터 | 셔터 | 초점 | AUX 및 망원경기타 | TCC | PC-TCS | AUX computer | GPS | 망원경 UPS
| 0 | 0 | 0 | 0 | 0 | 0 | 0 | 0 | 0 | 0 | 0 | 0 | 0
| 돔 냉각 | 돔 구동 및 소음 | 방풍막 | 카메라 전자부 | 카메라 냉각/진공 | HE 냉각 부대장비 | 카메라 컴퓨터 | 카메라 UPS | 관측 컴퓨터 | KVM 및 네트워크 | Data 시스템 | 정전 | 기타 이상
| 0 | 1 | 0 | 0 | 0 | 0 | 0 | 0 | 0 | 0 | 0 | 0 | 0
기기점검사항
| 돔 셔터 소음 |  | 0 | 주경 냉각상태 |  | 0 | R2000 누수여부 |  | 0 | 주경면 CO2 청소 (주1회) |  | 0
| 돔 회전 소음 |  | 0 | 주경냉각 호스누수 |  | 0 | R2000 소음 |  | 0 | 관측 후 주경 확인 |  | 0
| 돔 셔터 sync |  | 0 | 칠러 누수 |  | 0 | 관측 전 컴퓨터실 냉방 상태 |  | 0 | 관측 후 주경냉각팬 on |  | 0
| 돔 회전 sync |  | 0 | 칠러 동작상태 |  | 0 | ICS & PC-TCS 시각동기 |  | 0 | 관측 후 컴퓨터실 냉방 상태 |  | 0
| 돔 누수 여부 |  | 0 | 카메라 냉각호스 |  | 0 | TCS Agent 연결상태 |  | 0 | ICS-DTS전송 s/w실행 |  | 0
| 돔 기타상태 |  | 0 | HE 호스누수 |  | 0 | ICS HDD 여유공간 |  | 0 | 기타상태 |  | 0
| 내외부 CCTV |  | 0 | 칠러 냉각수량 (주1회) |  | 0 | 관측전 주경 냉각팬 off |  | 0 | Dry air flow 조정 |  | 0
| 망원경 롤러 상태 |  | PROG 1: 0; PROG 2: R2000 냉각수량 (주1회); 7:17 PROG 4: 1; 7:17 PROG 5: 관측전 진공게이지 off; 7:17 PROG 7: 0
기기상태 노트
월령 40%이상으로 방풍막 연결.
관측 중 78-88 / 38-40 소음 발생.
Note on B35: 코드명과 예제 S : Scrambled (ex) S_045678:M B : Bias Jump (ex) B_045678:1/15/18/32 (스트립 10개 입력가능) N : Noise (ex) N_045678:K I : Input Error (ex) I_045678 T : Tracking Error (ex) T_045678 D : Dome obscuration (ex) D_045678 E : etc. (ex) E_045678 C : Cloud Covered (ex) C_045678 O : Oscillation (ex) O_045678 S N 코드는 콜론( : )뒤에 칩이름 입력 B는 콜론( : )뒤에 스트립 숫자(1~32번) 입력(/로 구분) Bias Jump는 bias dark flat에서만 체크하고 입력 코드 연속 입력가능 (ex) S_045678-045688:M (ex) B_023456-023459:1/15/18/32 (시리얼이 연속일 경우 스트립 4개씩 입력가능) (ex) N_045678-045688:KM (ex) I_023456-023459 (ex) T_045678-045688 (ex) D_045678-045688 (ex) E_045678-045688 (ex) C_045678-045688 (ex) O_045678-045688

## 9일
관측정보
| 관측일 | 2020-10-09 | [7 empty] | 관측률 | 100 | 가동률 | 100
| 관측자 | 장호우
| 관측소 | AU
[11 empty] | 코드 | 종합날씨 | 오류
| 날씨종합 | [9 empty] | 0 | 맑음 | 정상
|  | 시각 | 시상 | 온도 | 습도 | 풍향 | 풍속 | 월령 | 종합날씨 |  | 1 | 옅은구름 | 경정비
| 시작 | 9:39 | 3.3 | 9.8 | 54 | E | 1.9 | 51.9 | 0 |  | 2 | 강풍 | 중정비
| 중간 | 13:43 | 2.2 | 9.2 | 57 | E | 1.1 |  | 0 |  | 4 | 높은습도 | 고장
| 종료 | 18:13 | 2 | 6.3 | 74 | SE | 3.9 |  | 0 |  | 8 | 짙은구름
| 통계 | 584:34 | 2.5 | 8.4333 | 61.6667 |  | 2.3 |  | 0 |  | 16 | 비/눈/우박
관측현황
|  | BEGIN | PROG 1 | PROG 2 | PROG 3 | PROG 4 | PROG 5 | PROG 6 | PROG 7 | PROG 8 | PROG 9 | PROG 10 | END
| 프로그램 | OBS | PROG 1: ALL; PROG 2: BLG; PROG 3: KSP; PROG 4: TMT; PROG 5: ALL | OBS
| 시작시간 | 8:25 | PROG 1: 8:27; PROG 2: 8:58; PROG 3: 11:36; PROG 4: 18:35; PROG 5: 19:03 | 19:08
| 시작번호 | 39163 | PROG 1: 39164; PROG 2: 39169; PROG 3: 39234; PROG 4: 39404; PROG 5: 39417 | 39422
| 종료번호 |  | PROG 1: 39168; PROG 2: 39233; PROG 3: 39403; PROG 4: 39416; PROG 5: 39421
| 개수 |  | PROG 1: 5; PROG 2: 65; PROG 3: 170; PROG 4: 13; PROG 5: 5
| Flat | 시작 | 종료 | 필터 | 노출/레벨 |  |  | 시작 | 종료 | 필터 | 노출/레벨
|  |  |  | B | [5 empty] | I
|  |  |  | V | [5 empty] | R
` | bar: PROG 1 to PROG 10
|  |  |  | I | [5 empty] | B
프로젝트별 관측시간
|  | BLG | KSP | MMA | SULF | DEEPS | KS4 | TMT | TOO | SITE | DIR | 합 | ENG
| 할당시간 | 2:00 | PROG 1: 6:34; PROG 10: 8:34
| 계획시간 | 2:38 | PROG 1: 6:59; PROG 6: 0:28; PROG 10: 10:05
| 날씨불량 |  | PROG 10: 0:00
| 기기불량 |  | PROG 10: 0:00
| 영상 이상 | S:039177_T | PROG 2: E:039196; PROG 4: S:039213_T; PROG 6: S:039232_N; PROG 8: S:039257_M; PROG 10: S:039298_M
|  | S:039299_M | PROG 2: T:039307; PROG 4: T:039334; PROG 6: S:039343_M; PROG 8: S:039345_M; PROG 10: E:039362-039363_T
|  | S:039406_N | PROG 2: E:039410
Note
039172-039173: guide.ic 재실행 후에 헤더입력 오류
12:57 | [10:19] M.ic down
039362-039363_T: 영상 오른쪽에서 2번째 amplifier에 가로선 무늬
KMTNet Controls Software가 10회 가까이 다운됨
039422: end 영상 헤더 기입 오류 (projid , bias)
last mkk2list BLG target 21
| 기기상태 |  | PROG 10: 온도단위: | ℃
| 카메라 상태 | 관측전 | 관측후 | 장비실 돔상태 | 관측전 | 관측후 | 오작동 | 횟수 | SW Version |  |  | Build
| PT30 #1 | -158.6 | -164.1 | 장비실온도 | 27 | 21.3 | PC-TCS Crash | 1 | ICSci | 7.2 |  | KX2016-03-23:1381
| PT30 #2 | -153.7 | -159.4 | 장비실습도 (RH %) | 11 | 24 | PC-TCS Disabled | 0 | ICGui | 7.2 |  | KX2016-03-23:1381
| Charcoal | -205.4 | -206.2 | PT13 gas (psi) | 20 | 12 | RA Track Error | 0 | IC- K/M/T/N | 7.2 |  | KS2016-01-13:1370
| Real deal | -117.3 | -129.3 | PT30 #1 gas (psi) | 50 | 40 | Dec Oscillation | 0 | IC-G | 7.2 |  | KG2016-06-02:1407
| Air in | 33.9 | 28.3 | PT30 #2 gas (psi) | 50 | 40 | IC Down | 1 | Remarks
| Air out | 30 | 25 | PT30 Sp gas (psi) | 270 | 260 | IC Dead | 0
| Glycol in | 27.3 | 22.4 | HE 냉각수 유량(GPM) | 4.6 | 4.8 | KVM Down | 0
| Glycol out | 26.7 | PROG 1: 22; PROG 2: Dry air flow(SCFH); PROG 3: 0.4; PROG 4: 0.4
| Pressure (torr) | 1.65e-05 | 1.71e-05 | 돔 온도 | 21.6 | 10.1 | 돔 냉방기 설정온도 | OFF
| DMAWAIT | 500 | PROG 2: 돔 습도 (RH %); PROG 3: 37.5; PROG 4: 69; PROG 5: 칠러 설정온도; PROG 6: OFF
기기이상
| 망원경 구동부 | 광학계 | 미러커버 | 미러냉각 | 필터 | 셔터 | 초점 | AUX 및 망원경기타 | TCC | PC-TCS | AUX computer | GPS | 망원경 UPS
| 0 | 0 | 0 | 0 | 0 | 0 | 0 | 0 | 0 | 0 | 0 | 0 | 0
| 돔 냉각 | 돔 구동 및 소음 | 방풍막 | 카메라 전자부 | 카메라 냉각/진공 | HE 냉각 부대장비 | 카메라 컴퓨터 | 카메라 UPS | 관측 컴퓨터 | KVM 및 네트워크 | Data 시스템 | 정전 | 기타 이상
| 0 | 1 | 0 | 0 | 0 | 0 | 0 | 0 | 0 | 0 | 0 | 0 | 0
기기점검사항
| 돔 셔터 소음 |  | 0 | 주경 냉각상태 |  | 0 | R2000 누수여부 |  | 0 | 주경면 CO2 청소 (주1회) |  | 0
| 돔 회전 소음 |  | 0 | 주경냉각 호스누수 |  | 0 | R2000 소음 |  | 0 | 관측 후 주경 확인 |  | 0
| 돔 셔터 sync |  | 0 | 칠러 누수 |  | 0 | 관측 전 컴퓨터실 냉방 상태 |  | 0 | 관측 후 주경냉각팬 on |  | 0
| 돔 회전 sync |  | 0 | 칠러 동작상태 |  | 0 | ICS & PC-TCS 시각동기 |  | 0 | 관측 후 컴퓨터실 냉방 상태 |  | 0
| 돔 누수 여부 |  | 0 | 카메라 냉각호스 |  | 0 | TCS Agent 연결상태 |  | 0 | ICS-DTS전송 s/w실행 |  | 0
| 돔 기타상태 |  | 0 | HE 호스누수 |  | 0 | ICS HDD 여유공간 |  | 0 | 기타상태 |  | 0
| 내외부 CCTV |  | 0 | 칠러 냉각수량 (주1회) |  | 0 | 관측전 주경 냉각팬 off |  | 0 | Dry air flow 조정 |  | 0
| 망원경 롤러 상태 |  | PROG 1: 0; PROG 2: R2000 냉각수량 (주1회); PROG 4: 1; PROG 5: 관측전 진공게이지 off; PROG 7: 0
기기상태 노트
월령 40%이상으로 방풍막 연결.
관측 중 78-88 / 38-40 소음 발생.
Note on B35: 코드명과 예제 S : Scrambled (ex) S_045678:M B : Bias Jump (ex) B_045678:1/15/18/32 (스트립 10개 입력가능) N : Noise (ex) N_045678:K I : Input Error (ex) I_045678 T : Tracking Error (ex) T_045678 D : Dome obscuration (ex) D_045678 E : etc. (ex) E_045678 C : Cloud Covered (ex) C_045678 O : Oscillation (ex) O_045678 S N 코드는 콜론( : )뒤에 칩이름 입력 B는 콜론( : )뒤에 스트립 숫자(1~32번) 입력(/로 구분) Bias Jump는 bias dark flat에서만 체크하고 입력 코드 연속 입력가능 (ex) S_045678-045688:M (ex) B_023456-023459:1/15/18/32 (시리얼이 연속일 경우 스트립 4개씩 입력가능) (ex) N_045678-045688:KM (ex) I_023456-023459 (ex) T_045678-045688 (ex) D_045678-045688 (ex) E_045678-045688 (ex) C_045678-045688 (ex) O_045678-045688

## 10일
관측정보
| 관측일 | 2020-10-10 | [7 empty] | 관측률 | 100 | 가동률 | 100
| 관측자 | 장호우
| 관측소 | AU
[11 empty] | 코드 | 종합날씨 | 오류
| 날씨종합 | [9 empty] | 0 | 맑음 | 정상
|  | 시각 | 시상 | 온도 | 습도 | 풍향 | 풍속 | 월령 | 종합날씨 |  | 1 | 옅은구름 | 경정비
| 시작 | 9:40 | 2.2 | 12.6 | 38 | SE | 2 | 41.3 | 0 |  | 2 | 강풍 | 중정비
| 중간 | 15:06 | 1.9 | 11.1 | 42 | SE | 4.7 |  | 0 |  | 4 | 높은습도 | 고장
| 종료 | 18:12 | 2.2 | 11.4 | 40 | SE | 6.6 |  | 0 |  | 8 | 짙은구름
| 통계 | 584:32 | 2.1 | 11.7 | 40 |  | 4.4333 |  | 0 |  | 16 | 비/눈/우박
관측현황
|  | BEGIN | PROG 1 | PROG 2 | PROG 3 | PROG 4 | PROG 5 | PROG 6 | PROG 7 | PROG 8 | PROG 9 | PROG 10 | END
| 프로그램 | OBS | PROG 1: ALL; PROG 2: BLG; PROG 3: DEEPS; PROG 4: TMT; PROG 5: ALL | OBS
| 시작시간 | 8:23 | PROG 1: 8:25; PROG 2: 9:01; PROG 3: 11:35; PROG 4: 18:12; PROG 5: 18:53 | 18:59
| 시작번호 | 39423 | PROG 1: 39424; PROG 2: 39429; PROG 3: 39498; PROG 4: 39608; PROG 5: 39624 | 39629
| 종료번호 |  | PROG 1: 39428; PROG 2: 39497; PROG 3: 39607; PROG 4: 39623; PROG 5: 39628
| 개수 |  | PROG 1: 5; PROG 2: 69; PROG 3: 110; PROG 4: 16; PROG 5: 5
| Flat | 시작 | 종료 | 필터 | 노출/레벨 |  |  | 시작 | 종료 | 필터 | 노출/레벨
|  |  |  | B | [5 empty] | I
|  |  |  | V | [5 empty] | R
` | bar: PROG 1 to PROG 10
|  |  |  | I | [5 empty] | B
프로젝트별 관측시간
|  | BLG | KSP | MMA | SULF | DEEPS | KS4 | TMT | TOO | SITE | DIR | 합 | ENG
| 할당시간 | 1:55 | PROG 4: 6:36; PROG 10: 8:31
| 계획시간 | 2:34 | PROG 4: 6:37; PROG 6: 0:41; PROG 10: 9:52
| 날씨불량 |  | PROG 10: 0:00
| 기기불량 |  | PROG 10: 0:00
| 영상 이상 | S:039514_N | PROG 2: S:039528_M; PROG 4: T:039544; PROG 6: S:039598_T; PROG 8: E:039604
Note
4 | 039544: PC-TCS crashed
12:57 | 039604: K.ic dead
last mkk2list BLG target 57
| 기기상태 |  | PROG 10: 온도단위: | ℃
| 카메라 상태 | 관측전 | 관측후 | 장비실 돔상태 | 관측전 | 관측후 | 오작동 | 횟수 | SW Version |  |  | Build
| PT30 #1 | -158.1 | -163 | 장비실온도 | 26.9 | 22.9 | PC-TCS Crash | 1 | ICSci | 7.2 |  | KX2016-03-23:1381
| PT30 #2 | -153.2 | -158.2 | 장비실습도 (RH %) | 10 | 10 | PC-TCS Disabled | 0 | ICGui | 7.2 |  | KX2016-03-23:1381
| Charcoal | -205.3 | -205.87 | PT13 gas (psi) | 18 | 15 | RA Track Error | 0 | IC- K/M/T/N | 7.2 |  | KS2016-01-13:1370
| Real deal | -116.5 | -127.54 | PT30 #1 gas (psi) | 50 | 40 | Dec Oscillation | 0 | IC-G | 7.2 |  | KG2016-06-02:1407
| Air in | 34.9 | 30.49 | PT30 #2 gas (psi) | 50 | 45 | IC Down | 0 | Remarks
| Air out | 31 | 27.06 | PT30 Sp gas (psi) | 270 | 260 | IC Dead | 1
| Glycol in | 28.3 | 24.5 | HE 냉각수 유량(GPM) | 4.6 | 4.6 | KVM Down | 0
| Glycol out | 27.7 | PROG 1: 24.05; PROG 2: Dry air flow(SCFH); PROG 3: 0.4; PROG 4: 0.5
| Pressure (torr) | 1.71e-05 | 1.73e-05 | 돔 온도 | 22.8 | 13.1 | 돔 냉방기 설정온도 | OFF
| DMAWAIT | 500 | PROG 2: 돔 습도 (RH %); PROG 3: 30.1; PROG 4: 41.4; PROG 5: 칠러 설정온도; PROG 6: OFF
기기이상
| 망원경 구동부 | 광학계 | 미러커버 | 미러냉각 | 필터 | 셔터 | 초점 | AUX 및 망원경기타 | TCC | PC-TCS | AUX computer | GPS | 망원경 UPS
| 0 | 0 | 0 | 0 | 0 | 0 | 0 | 0 | 0 | 0 | 0 | 0 | 0
| 돔 냉각 | 돔 구동 및 소음 | 방풍막 | 카메라 전자부 | 카메라 냉각/진공 | HE 냉각 부대장비 | 카메라 컴퓨터 | 카메라 UPS | 관측 컴퓨터 | KVM 및 네트워크 | Data 시스템 | 정전 | 기타 이상
| 0 | 1 | 0 | 0 | 0 | 0 | 0 | 0 | 0 | 0 | 0 | 0 | 0
기기점검사항
| 돔 셔터 소음 |  | 0 | 주경 냉각상태 |  | 0 | R2000 누수여부 |  | 0 | 주경면 CO2 청소 (주1회) |  | 0
| 돔 회전 소음 |  | 0 | 주경냉각 호스누수 |  | 0 | R2000 소음 |  | 0 | 관측 후 주경 확인 |  | 0
| 돔 셔터 sync |  | 0 | 칠러 누수 |  | 0 | 관측 전 컴퓨터실 냉방 상태 |  | 0 | 관측 후 주경냉각팬 on |  | 0
| 돔 회전 sync |  | 0 | 칠러 동작상태 |  | 0 | ICS & PC-TCS 시각동기 |  | 0 | 관측 후 컴퓨터실 냉방 상태 |  | 0
| 돔 누수 여부 |  | 0 | 카메라 냉각호스 |  | 0 | TCS Agent 연결상태 |  | 0 | ICS-DTS전송 s/w실행 |  | 0
| 돔 기타상태 |  | 0 | HE 호스누수 |  | 0 | ICS HDD 여유공간 |  | 0 | 기타상태 |  | 0
| 내외부 CCTV |  | 0 | 칠러 냉각수량 (주1회) |  | 0 | 관측전 주경 냉각팬 off |  | 0 | Dry air flow 조정 |  | 0
| 망원경 롤러 상태 |  | PROG 1: 0; PROG 2: R2000 냉각수량 (주1회); PROG 4: 1; PROG 5: 관측전 진공게이지 off; PROG 7: 0
기기상태 노트
월령 40%이상으로 방풍막 연결.
관측 중 78-88 / 38-40 소음 발생.
Note on B35: 코드명과 예제 S : Scrambled (ex) S_045678:M B : Bias Jump (ex) B_045678:1/15/18/32 (스트립 10개 입력가능) N : Noise (ex) N_045678:K I : Input Error (ex) I_045678 T : Tracking Error (ex) T_045678 D : Dome obscuration (ex) D_045678 E : etc. (ex) E_045678 C : Cloud Covered (ex) C_045678 O : Oscillation (ex) O_045678 S N 코드는 콜론( : )뒤에 칩이름 입력 B는 콜론( : )뒤에 스트립 숫자(1~32번) 입력(/로 구분) Bias Jump는 bias dark flat에서만 체크하고 입력 코드 연속 입력가능 (ex) S_045678-045688:M (ex) B_023456-023459:1/15/18/32 (시리얼이 연속일 경우 스트립 4개씩 입력가능) (ex) N_045678-045688:KM (ex) I_023456-023459 (ex) T_045678-045688 (ex) D_045678-045688 (ex) E_045678-045688 (ex) C_045678-045688 (ex) O_045678-045688

## 11일
관측정보
| 관측일 | 2020-10-11 | [7 empty] | 관측률 | 95.5707 | 가동률 | 95.5707
| 관측자 | 장호우
| 관측소 | AU
[11 empty] | 코드 | 종합날씨 | 오류
| 날씨종합 | [9 empty] | 0 | 맑음 | 정상
|  | 시각 | 시상 | 온도 | 습도 | 풍향 | 풍속 | 월령 | 종합날씨 |  | 1 | 옅은구름 | 경정비
| 시작 | 9:40 | 2.2 | 14.7 | 38 | SE | 3.3 | 31.1 | 0 |  | 2 | 강풍 | 중정비
| 중간 | 13:17 | 1.5 | 14.2 | 37 | SE | 3.4 |  | 0 |  | 4 | 높은습도 | 고장
| 종료 | 18:10 | 1.6 | 12.9 | 61 | SE | 5.6 |  | 0 |  | 8 | 짙은구름
| 통계 | 584:30 | 1.7667 | 13.9333 | 45.3333 |  | 4.1 |  | 0 |  | 16 | 비/눈/우박
관측현황
|  | BEGIN | PROG 1 | PROG 2 | PROG 3 | PROG 4 | PROG 5 | PROG 6 | PROG 7 | PROG 8 | PROG 9 | PROG 10 | END
| 프로그램 | OBS | PROG 1: ALL; PROG 2: BLG; PROG 3: MMA; PROG 4: TMT; PROG 5: ALL | OBS
| 시작시간 | 8:42 | PROG 1: 8:44; PROG 2: 9:10; PROG 3: 11:29; PROG 4: 18:15; PROG 5: 18:57 | 19:04
| 시작번호 | 39630 | PROG 1: 39631; PROG 2: 39636; PROG 3: 39691; PROG 4: 39822; PROG 5: 39839 | 39844
| 종료번호 |  | PROG 1: 39635; PROG 2: 39690; PROG 3: 39821; PROG 4: 39838; PROG 5: 39843
| 개수 |  | PROG 1: 5; PROG 2: 55; PROG 3: 131; PROG 4: 17; PROG 5: 5
| Flat | 시작 | 종료 | 필터 | 노출/레벨 |  |  | 시작 | 종료 | 필터 | 노출/레벨
|  |  |  | B | [5 empty] | I
|  |  |  | V | [5 empty] | R
` | bar: PROG 1 to PROG 10
|  |  |  | I | [5 empty] | B
프로젝트별 관측시간
|  | BLG | KSP | MMA | SULF | DEEPS | KS4 | TMT | TOO | SITE | DIR | 합 | ENG
| 할당시간 | 1:51 | PROG 2: 6:39; PROG 10: 8:30
| 계획시간 | 2:19 | PROG 2: 6:46; PROG 6: 0:42; PROG 10: 9:47
| 날씨불량 |  | PROG 10: 0:00
| 기기불량 | 0:26 | PROG 10: 0:26
| 영상 이상 | E:039645-039646_T | PROG 2: S:039658_N; PROG 4: S:039667_T; PROG 6: E:039738-039739_M; PROG 8: S:039768_T; PROG 10: S:039834_T
Note
4 | 039645-039646: T.ic crashed
12:57 | [10:45-11:11] Sci. ic crahsed - 계속 TCS와 연결이 안되어 해결하는데 시간이 걸림
[11:11-12:00] 초점이 잘 맞지 않음
KMTNet Controls Software 3회 다운
039709-039710: object=focus, exp=20 헤더입력안됨
039738-039739: M.ic crashed
039747-039748: object=focus, exp=20 헤더입력안됨
14시~15시: 초점 잘 맞지 않음
039822-039823: projid MMA → TMT
last KS4 target 187
last mkk2list BLG target 86
| 기기상태 |  | PROG 10: 온도단위: | ℃
| 카메라 상태 | 관측전 | 관측후 | 장비실 돔상태 | 관측전 | 관측후 | 오작동 | 횟수 | SW Version |  |  | Build
| PT30 #1 | -157.72 | -162.3 | 장비실온도 | 25.2 | 26.2 | PC-TCS Crash | 0 | ICSci | 7.2 |  | KX2016-03-23:1381
| PT30 #2 | -152.91 | -157.3 | 장비실습도 (RH %) | 10 | 21 | PC-TCS Disabled | 0 | ICGui | 7.2 |  | KX2016-03-23:1381
| Charcoal | -168.18 | -211.1 | PT13 gas (psi) | 20 | 20 | RA Track Error | 0 | IC- K/M/T/N | 7.2 |  | KS2016-01-13:1370
| Real deal | -115.21 | -126.4 | PT30 #1 gas (psi) | 50 | 42 | Dec Oscillation | 0 | IC-G | 7.2 |  | KG2016-06-02:1407
| Air in | 32.67 | 27.3 | PT30 #2 gas (psi) | 50 | 45 | IC Down | 3 | Remarks
| Air out | 28.1 | 23.6 | PT30 Sp gas (psi) | 270 | 265 | IC Dead | 0
| Glycol in | 25.19 | 20.9 | HE 냉각수 유량(GPM) | 4.8 | 4.9 | KVM Down | 0
| Glycol out | 24.49 | PROG 1: 20.4; PROG 2: Dry air flow(SCFH); PROG 3: 0.4; PROG 4: 0.4
| Pressure (torr) | 3.41e-05 | 1.67e-05 | 돔 온도 | 23.6 | 13.9 | 돔 냉방기 설정온도 | OFF
| DMAWAIT | 500 | PROG 2: 돔 습도 (RH %); PROG 3: 28; PROG 4: 64.6; PROG 5: 칠러 설정온도; PROG 6: OFF
기기이상
| 망원경 구동부 | 광학계 | 미러커버 | 미러냉각 | 필터 | 셔터 | 초점 | AUX 및 망원경기타 | TCC | PC-TCS | AUX computer | GPS | 망원경 UPS
| 0 | 0 | 0 | 0 | 0 | 0 | 0 | 0 | 0 | 0 | 0 | 0 | 0
| 돔 냉각 | 돔 구동 및 소음 | 방풍막 | 카메라 전자부 | 카메라 냉각/진공 | HE 냉각 부대장비 | 카메라 컴퓨터 | 카메라 UPS | 관측 컴퓨터 | KVM 및 네트워크 | Data 시스템 | 정전 | 기타 이상
| 0 | 1 | 0 | 0 | 0 | 0 | 0 | 0 | 0 | 0 | 0 | 0 | 0
기기점검사항
| 돔 셔터 소음 |  | 0 | 주경 냉각상태 |  | 0 | R2000 누수여부 |  | 0 | 주경면 CO2 청소 (주1회) |  | 0
| 돔 회전 소음 |  | 0 | 주경냉각 호스누수 |  | 0 | R2000 소음 |  | 0 | 관측 후 주경 확인 |  | 0
| 돔 셔터 sync |  | 0 | 칠러 누수 |  | 0 | 관측 전 컴퓨터실 냉방 상태 |  | 0 | 관측 후 주경냉각팬 on |  | 0
| 돔 회전 sync |  | 0 | 칠러 동작상태 |  | 0 | ICS & PC-TCS 시각동기 |  | 0 | 관측 후 컴퓨터실 냉방 상태 |  | 0
| 돔 누수 여부 |  | 0 | 카메라 냉각호스 |  | 0 | TCS Agent 연결상태 |  | 0 | ICS-DTS전송 s/w실행 |  | 0
| 돔 기타상태 |  | 0 | HE 호스누수 |  | 0 | ICS HDD 여유공간 |  | 0 | 기타상태 |  | 0
| 내외부 CCTV |  | 0 | 칠러 냉각수량 (주1회) |  | 0 | 관측전 주경 냉각팬 off |  | 0 | Dry air flow 조정 |  | 0
| 망원경 롤러 상태 |  | PROG 1: 0; PROG 2: R2000 냉각수량 (주1회); PROG 4: 1; PROG 5: 관측전 진공게이지 off; PROG 7: 0
기기상태 노트
월령 40% 미만으로 방풍막 해제.
관측 중 78-88 / 38-40 소음 발생.
Note on B35: 코드명과 예제 S : Scrambled (ex) S_045678:M B : Bias Jump (ex) B_045678:1/15/18/32 (스트립 10개 입력가능) N : Noise (ex) N_045678:K I : Input Error (ex) I_045678 T : Tracking Error (ex) T_045678 D : Dome obscuration (ex) D_045678 E : etc. (ex) E_045678 C : Cloud Covered (ex) C_045678 O : Oscillation (ex) O_045678 S N 코드는 콜론( : )뒤에 칩이름 입력 B는 콜론( : )뒤에 스트립 숫자(1~32번) 입력(/로 구분) Bias Jump는 bias dark flat에서만 체크하고 입력 코드 연속 입력가능 (ex) S_045678-045688:M (ex) B_023456-023459:1/15/18/32 (시리얼이 연속일 경우 스트립 4개씩 입력가능) (ex) N_045678-045688:KM (ex) I_023456-023459 (ex) T_045678-045688 (ex) D_045678-045688 (ex) E_045678-045688 (ex) C_045678-045688 (ex) O_045678-045688

## 12일
관측정보
| 관측일 | 2020-10-12 | [7 empty] | 관측률 | 54.3636 | 가동률 | 100
| 관측자 | 장호우
| 관측소 | AU
[11 empty] | 코드 | 종합날씨 | 오류
| 날씨종합 | [9 empty] | 0 | 맑음 | 정상
|  | 시각 | 시상 | 온도 | 습도 | 풍향 | 풍속 | 월령 | 종합날씨 |  | 1 | 옅은구름 | 경정비
| 시작 | 9:41 | 1.6 | 12.8 | 65 | SE | 2.8 | 21.7 | 8 |  | 2 | 강풍 | 중정비
| 중간 | 14:40 | 1.6 | 11.6 | 74 | SE | 2.6 |  | 0 |  | 4 | 높은습도 | 고장
| 종료 | 18:09 | 1.6 | 13.3 | 57 | SE | 1.9 |  | 0 |  | 8 | 짙은구름
| 통계 | 584:28 | 1.6 | 12.5667 | 65.3333 |  | 2.4333 |  | 2.6667 |  | 16 | 비/눈/우박
관측현황
|  | BEGIN | PROG 1 | PROG 2 | PROG 3 | PROG 4 | PROG 5 | PROG 6 | PROG 7 | PROG 8 | PROG 9 | PROG 10 | END
| 프로그램 | OBS | PROG 1: ALL; PROG 2: BLG; PROG 3: KSP; PROG 4: TMT; PROG 5: ALL | OBS
| 시작시간 | 8:39 | PROG 1: 8:41; PROG 2: 9:04; PROG 3: 12:41; PROG 4: 18:48; PROG 5: 18:54 | 18:59
| 시작번호 | 39845 | PROG 1: 39846; PROG 2: 39851; PROG 3: 39861; PROG 4: 40006; PROG 5: 40009 | 40014
| 종료번호 |  | PROG 1: 39850; PROG 2: 39860; PROG 3: 40005; PROG 4: 40008; PROG 5: 40013
| 개수 |  | PROG 1: 5; PROG 2: 10; PROG 3: 145; PROG 4: 3; PROG 5: 5
| Flat | 시작 | 종료 | 필터 | 노출/레벨 |  |  | 시작 | 종료 | 필터 | 노출/레벨
|  |  |  | B | [5 empty] | I
|  |  |  | V | [5 empty] | R
` | bar: PROG 1 to PROG 10
|  |  |  | I | [5 empty] | B
프로젝트별 관측시간
|  | BLG | KSP | MMA | SULF | DEEPS | KS4 | TMT | TOO | SITE | DIR | 합 | ENG
| 할당시간 | 1:45 | PROG 9: 6:42; PROG 10: 8:27
| 계획시간 | 2:22 | PROG 1: 6:42; PROG 6: 0:06; PROG 10: 9:10
| 날씨불량 | 2:03 | PROG 1: 2:08; PROG 10: 4:11
| 기기불량 |  | PROG 10: 0:00
| 영상 이상 | C:039659-039660 | PROG 2: S:039865_T; PROG 4: T:039958; PROG 6: T:040005; PROG 8: B:40013_N
Note
4 | [9:23-12:41]구름으로 관측 중단
12:57 | [13:00-14:00] gmon 작동 오류
[16:46-17:39] 옅은 구름으로 관측 중단
last KS4 target 187
last mkk2list BLG target 86
| 기기상태 |  | PROG 10: 온도단위: | ℃
| 카메라 상태 | 관측전 | 관측후 | 장비실 돔상태 | 관측전 | 관측후 | 오작동 | 횟수 | SW Version |  |  | Build
| PT30 #1 | -159.5 | -162.6 | 장비실온도 | 24.7 | 27.4 | PC-TCS Crash | 1 | ICSci | 7.2 |  | KX2016-03-23:1381
| PT30 #2 | -154.6 | -157.6 | 장비실습도 (RH %) | 18 | 20 | PC-TCS Disabled | 0 | ICGui | 7.2 |  | KX2016-03-23:1381
| Charcoal | -210 | -210.8 | PT13 gas (psi) | 20 | 20 | RA Track Error | 0 | IC- K/M/T/N | 7.2 |  | KS2016-01-13:1370
| Real deal | -119.4 | -127 | PT30 #1 gas (psi) | 45 | 40 | Dec Oscillation | 0 | IC-G | 7.2 |  | KG2016-06-02:1407
| Air in | 30.43 | 27.1 | PT30 #2 gas (psi) | 50 | 45 | IC Down | 0 | Remarks
| Air out | 26.53 | 23.6 | PT30 Sp gas (psi) | 270 | 270 | IC Dead | 0
| Glycol in | 23.76 | 20.8 | HE 냉각수 유량(GPM) | 4.8 | 4.8 | KVM Down | 0
| Glycol out | 23.2 | PROG 1: 20.3; PROG 2: Dry air flow(SCFH); PROG 3: 0.4; PROG 4: 0.4
| Pressure (torr) | 1.66e-05 | 1.65e-05 | 돔 온도 | 20 | 13.4 | 돔 냉방기 설정온도 | OFF
| DMAWAIT | 500 | PROG 2: 돔 습도 (RH %); PROG 3: 42; PROG 4: 60.2; PROG 5: 칠러 설정온도; PROG 6: OFF
기기이상
| 망원경 구동부 | 광학계 | 미러커버 | 미러냉각 | 필터 | 셔터 | 초점 | AUX 및 망원경기타 | TCC | PC-TCS | AUX computer | GPS | 망원경 UPS
| 0 | 0 | 0 | 0 | 0 | 0 | 0 | 0 | 0 | 0 | 0 | 0 | 0
| 돔 냉각 | 돔 구동 및 소음 | 방풍막 | 카메라 전자부 | 카메라 냉각/진공 | HE 냉각 부대장비 | 카메라 컴퓨터 | 카메라 UPS | 관측 컴퓨터 | KVM 및 네트워크 | Data 시스템 | 정전 | 기타 이상
| 0 | 1 | 0 | 0 | 0 | 0 | 0 | 0 | 0 | 0 | 0 | 0 | 0
기기점검사항
| 돔 셔터 소음 |  | 0 | 주경 냉각상태 |  | 0 | R2000 누수여부 |  | 0 | 주경면 CO2 청소 (주1회) |  | 0
| 돔 회전 소음 |  | 0 | 주경냉각 호스누수 |  | 0 | R2000 소음 |  | 0 | 관측 후 주경 확인 |  | 0
| 돔 셔터 sync |  | 0 | 칠러 누수 |  | 0 | 관측 전 컴퓨터실 냉방 상태 |  | 0 | 관측 후 주경냉각팬 on |  | 0
| 돔 회전 sync |  | 0 | 칠러 동작상태 |  | 0 | ICS & PC-TCS 시각동기 |  | 0 | 관측 후 컴퓨터실 냉방 상태 |  | 0
| 돔 누수 여부 |  | 0 | 카메라 냉각호스 |  | 0 | TCS Agent 연결상태 |  | 0 | ICS-DTS전송 s/w실행 |  | 0
| 돔 기타상태 |  | 0 | HE 호스누수 |  | 0 | ICS HDD 여유공간 |  | 0 | 기타상태 |  | 0
| 내외부 CCTV |  | 0 | 칠러 냉각수량 (주1회) |  | 0 | 관측전 주경 냉각팬 off |  | 0 | Dry air flow 조정 |  | 0
| 망원경 롤러 상태 |  | PROG 1: 0; PROG 2: R2000 냉각수량 (주1회); PROG 4: 1; PROG 5: 관측전 진공게이지 off; PROG 7: 0
기기상태 노트
월령 40% 미만으로 방풍막 해제.
관측 중 78-88 / 38-40 소음 발생.
Note on B35: 코드명과 예제 S : Scrambled (ex) S_045678:M B : Bias Jump (ex) B_045678:1/15/18/32 (스트립 10개 입력가능) N : Noise (ex) N_045678:K I : Input Error (ex) I_045678 T : Tracking Error (ex) T_045678 D : Dome obscuration (ex) D_045678 E : etc. (ex) E_045678 C : Cloud Covered (ex) C_045678 O : Oscillation (ex) O_045678 S N 코드는 콜론( : )뒤에 칩이름 입력 B는 콜론( : )뒤에 스트립 숫자(1~32번) 입력(/로 구분) Bias Jump는 bias dark flat에서만 체크하고 입력 코드 연속 입력가능 (ex) S_045678-045688:M (ex) B_023456-023459:1/15/18/32 (시리얼이 연속일 경우 스트립 4개씩 입력가능) (ex) N_045678-045688:KM (ex) I_023456-023459 (ex) T_045678-045688 (ex) D_045678-045688 (ex) E_045678-045688 (ex) C_045678-045688 (ex) O_045678-045688

## 13일
관측정보
| 관측일 | 2020-10-13 | [7 empty] | 관측률 | 94.1781 | 가동률 | 94.1781
| 관측자 | 장호우
| 관측소 | AU
[11 empty] | 코드 | 종합날씨 | 오류
| 날씨종합 | [9 empty] | 0 | 맑음 | 정상
|  | 시각 | 시상 | 온도 | 습도 | 풍향 | 풍속 | 월령 | 종합날씨 |  | 1 | 옅은구름 | 경정비
| 시작 | 9:42 | 1.4 | 17.7 | 37 | SE | 3.5 | 13.6 | 0 |  | 2 | 강풍 | 중정비
| 중간 | 12:52 | 1.2 | 16.8 | 46 | SE | 2.6 |  | 0 |  | 4 | 높은습도 | 고장
| 종료 | 18:08 | 1.4 | 13.4 | 57 | SE | 6.5 |  | 0 |  | 8 | 짙은구름
| 통계 | 584:26 | 1.3333 | 15.9667 | 46.6667 |  | 4.2 |  | 0 |  | 16 | 비/눈/우박
관측현황
|  | BEGIN | PROG 1 | PROG 2 | PROG 3 | PROG 4 | PROG 5 | PROG 6 | PROG 7 | PROG 8 | PROG 9 | PROG 10 | END
| 프로그램 | OBS | ALL | BLG | KSP | TOO | KSP | TMT | ALL |  |  |  | OBS
| 시작시간 | 8:42 | 8:44 | 8:58 | 11:25 | 13:28 | 14:36 | 18:10 | 18:42 |  |  |  | 18:48
| 시작번호 | 40015 | 40016 | 40021 | 40090 | 40133 | 40160 | 40257 | 40271 |  |  |  | 40276
| 종료번호 |  | 40020 | 40089 | 40132 | 40159 | 40256 | 40270 | 40275
| 개수 |  | 5 | 69 | 43 | 27 | 97 | 14 | 5
| Flat | 시작 | 종료 | 필터 | 노출/레벨 |  |  | 시작 | 종료 | 필터 | 노출/레벨
I | bar: OBS to PROG 7 ALL
R | bar: OBS to PROG 7 ALL
` | [9 empty] | V | bar: OBS to PROG 7 ALL
B | bar: OBS to PROG 7 ALL
프로젝트별 관측시간
|  | BLG | KSP | MMA | SULF | DEEPS | KS4 | TMT | TOO | SITE | DIR | 합 | ENG
| 할당시간 | OBS: 1:40 |  | 6:45 | 8:25
| 계획시간 | OBS: 2:27; PROG 1 ALL: 5:37; PROG 6 TMT: 0:32; PROG 7 ALL: 1:08 |  |  | 9:44
| 날씨불량 | [10 empty] | 0:00
| 기기불량 | PROG 1 ALL: 0:34 |  |  | 0:34
| 영상 이상 | OBS: S:040024_T; PROG 2 BLG: T:040085; PROG 4 TOO: S:040092_N; PROG 6 TMT: S:040157_T | T:040175 |  | S:040209_T
Note
4 | 12:56 AUX 컴퓨터 연결해제 // 13:28 관측 재개, 관측재개 후 gmon 정상작동 안한듯 ~14:00
12:57 | FRB190711: tmr이 안되어서 수동관측
last KS4 target 187
last mkk2list BLG target 122
| 기기상태 | [10 empty] | 온도단위: | ℃
| 카메라 상태 | 관측전 | 관측후 | 장비실 돔상태 | 관측전 | 관측후 | 오작동 | 횟수 | SW Version |  |  | Build
| PT30 #1 | -157.7 | -162.1 | 장비실온도 | 26.3 | 26.1 | PC-TCS Crash | 0 | ICSci | 7.2 |  | KX2016-03-23:1381
| PT30 #2 | -152.9 | -157.2 | 장비실습도 (RH %) | 15 | 20 | PC-TCS Disabled | 0 | ICGui | 7.2 |  | KX2016-03-23:1381
| Charcoal | -209.5 | -210.8 | PT13 gas (psi) | 20 | 18 | RA Track Error | 0 | IC- K/M/T/N | 7.2 |  | KS2016-01-13:1370
| Real deal | -115.5 | -125.4 | PT30 #1 gas (psi) | 50 | 45 | Dec Oscillation | 0 | IC-G | 7.2 |  | KG2016-06-02:1407
| Air in | 32.8 | 27.8 | PT30 #2 gas (psi) | 50 | 45 | IC Down | 0 | Remarks
| Air out | 28.8 | 24 | PT30 Sp gas (psi) | 270 | 265 | IC Dead | 0
| Glycol in | 26 | 21.3 | HE 냉각수 유량(GPM) | 4.8 | 4.8 | KVM Down | 0
| Glycol out | 25.4 | 20.7 | Dry air flow(SCFH) | 0.4 | 0.4
| Pressure (torr) | 1.7e-05 | 1.7e-05 | 돔 온도 | 23.5 | 15.1 | 돔 냉방기 설정온도 | OFF
| DMAWAIT | 500 |  | 돔 습도 (RH %) | 30.6 | 59.6 | 칠러 설정온도 | OFF
기기이상
| 망원경 구동부 | 광학계 | 미러커버 | 미러냉각 | 필터 | 셔터 | 초점 | AUX 및 망원경기타 | TCC | PC-TCS | AUX computer | GPS | 망원경 UPS
| 0 | 0 | 0 | 0 | 0 | 0 | 0 | 0 | 0 | 0 | 0 | 0 | 0
| 돔 냉각 | 돔 구동 및 소음 | 방풍막 | 카메라 전자부 | 카메라 냉각/진공 | HE 냉각 부대장비 | 카메라 컴퓨터 | 카메라 UPS | 관측 컴퓨터 | KVM 및 네트워크 | Data 시스템 | 정전 | 기타 이상
| 0 | 1 | 0 | 0 | 0 | 0 | 0 | 0 | 0 | 0 | 0 | 0 | 0
기기점검사항
| 돔 셔터 소음 |  | 0 | 주경 냉각상태 |  | 0 | R2000 누수여부 |  | 0 | 주경면 CO2 청소 (주1회) |  | 0
| 돔 회전 소음 |  | 0 | 주경냉각 호스누수 |  | 0 | R2000 소음 |  | 0 | 관측 후 주경 확인 |  | 0
| 돔 셔터 sync |  | 0 | 칠러 누수 |  | 0 | 관측 전 컴퓨터실 냉방 상태 |  | 0 | 관측 후 주경냉각팬 on |  | 0
| 돔 회전 sync |  | 0 | 칠러 동작상태 |  | 0 | ICS & PC-TCS 시각동기 |  | 0 | 관측 후 컴퓨터실 냉방 상태 |  | 0
| 돔 누수 여부 |  | 0 | 카메라 냉각호스 |  | 0 | TCS Agent 연결상태 |  | 0 | ICS-DTS전송 s/w실행 |  | 0
| 돔 기타상태 |  | 0 | HE 호스누수 |  | 0 | ICS HDD 여유공간 |  | 0 | 기타상태 |  | 0
| 내외부 CCTV |  | 0 | 칠러 냉각수량 (주1회) |  | 0 | 관측전 주경 냉각팬 off |  | 0 | Dry air flow 조정 |  | 0
| 망원경 롤러 상태 |  | 0 | R2000 냉각수량 (주1회) |  | 1 | 관측전 진공게이지 off |  | 0
기기상태 노트
월령 40% 미만으로 방풍막 해제.
관측 중 78-88 / 38-40 소음 발생.
Note on B35: 코드명과 예제 S : Scrambled (ex) S_045678:M B : Bias Jump (ex) B_045678:1/15/18/32 (스트립 10개 입력가능) N : Noise (ex) N_045678:K I : Input Error (ex) I_045678 T : Tracking Error (ex) T_045678 D : Dome obscuration (ex) D_045678 E : etc. (ex) E_045678 C : Cloud Covered (ex) C_045678 O : Oscillation (ex) O_045678 S N 코드는 콜론( : )뒤에 칩이름 입력 B는 콜론( : )뒤에 스트립 숫자(1~32번) 입력(/로 구분) Bias Jump는 bias dark flat에서만 체크하고 입력 코드 연속 입력가능 (ex) S_045678-045688:M (ex) B_023456-023459:1/15/18/32 (시리얼이 연속일 경우 스트립 4개씩 입력가능) (ex) N_045678-045688:KM (ex) I_023456-023459 (ex) T_045678-045688 (ex) D_045678-045688 (ex) E_045678-045688 (ex) C_045678-045688 (ex) O_045678-045688

## 14일
관측정보
| 관측일 | 2020-10-14 | [7 empty] | 관측률 | 100 | 가동률 | 100
| 관측자 | 장호우
| 관측소 | AU
[11 empty] | 코드 | 종합날씨 | 오류
| 날씨종합 | [9 empty] | 0 | 맑음 | 정상
|  | 시각 | 시상 | 온도 | 습도 | 풍향 | 풍속 | 월령 | 종합날씨 |  | 1 | 옅은구름 | 경정비
| 시작 | 9:43 | 2.2 | 17.5 | 39 | SE | 3.4 | 7.2 | 0 |  | 2 | 강풍 | 중정비
| 중간 | 13:15 | 1.6 | 15.4 | 53 | SE | 4.6 |  | 0 |  | 4 | 높은습도 | 고장
| 종료 | 18:06 | 1.6 | 12.2 | 53 | NE | 3.6 |  | 0 |  | 8 | 짙은구름
| 통계 | [9 empty] | 16 | 비/눈/우박
관측현황
|  | BEGIN | PROG 1 | PROG 2 | PROG 3 | PROG 4 | PROG 5 | PROG 6 | PROG 7 | PROG 8 | PROG 9 | PROG 10 | END
| 프로그램 | OBS | PROG 1: ALL; PROG 2: BLG; PROG 3: DEEPS; PROG 4: TMT; PROG 5: ALL | OBS
| 시작시간 | 9:18 | PROG 1: 9:20; PROG 2: 9:28; PROG 3: 11:15; PROG 4: 18:09; PROG 5: 18:46 | 18:52
| 시작번호 | 40277 | PROG 1: 40278; PROG 2: 40283; PROG 3: 40322; PROG 4: 40438; PROG 5: 40453 | 40458
| 종료번호 |  | PROG 1: 40282; PROG 2: 40321; PROG 3: 40437; PROG 4: 40452; PROG 5: 40457
| 개수 |  | PROG 1: 5; PROG 2: 39; PROG 3: 116; PROG 4: 15; PROG 5: 5
| Flat | 시작 | 종료 | 필터 | 노출/레벨 |  |  | 시작 | 종료 | 필터 | 노출/레벨
|  |  |  | B | [5 empty] | I
|  |  |  | V | [5 empty] | R
` | bar: PROG 1 to PROG 10
|  |  |  | I | [5 empty] | B
프로젝트별 관측시간
|  | BLG | KSP | MMA | SULF | DEEPS | KS4 | TMT | TOO | SITE | DIR | 합 | ENG
| 할당시간 | 1:36 | PROG 4: 6:46; PROG 10: 8:22
| 계획시간 | 1:47 | PROG 4: 6:54; PROG 6: 0:37; PROG 10: 9:18
| 날씨불량 |  | PROG 10: 0:00
| 기기불량 |  | PROG 10: 0:00
| 영상 이상 | B:040280_N | PROG 2: S:040316_N; PROG 4: I:040322; PROG 6: E:040327; PROG 8: E:040328-040329_T; PROG 10: E:040333-040334_M
|  | E:040336 | PROG 2: T:040344; PROG 4: E:040353; PROG 6: E:040362; PROG 8: E:040371; PROG 10: E:040394-040395_T
|  | S:040410_T | PROG 2: T:040440
Note
4 | Bulge관측: tmr에러로 수동관측
12:57 | 040327,040336,040353,040362: 영상에 빛번짐 무늬
E:040328-040329, 040333-040334 - T, M.ic crashed
040344: PC-TCS crashed
040394-040395 - T.ic crashed
last KS4 target 187
last mkk2list BLG target 141
| 기기상태 |  | PROG 10: 온도단위: | ℃
| 카메라 상태 | 관측전 | 관측후 | 장비실 돔상태 | 관측전 | 관측후 | 오작동 | 횟수 | SW Version |  |  | Build
| PT30 #1 | -156.4 | -162.4 | 장비실온도 | 26.3 | 24.8 | PC-TCS Crash | 1 | ICSci | 7.2 |  | KX2016-03-23:1381
| PT30 #2 | -151.5 | -157.4 | 장비실습도 (RH %) | 15 | 13 | PC-TCS Disabled | 0 | ICGui | 7.2 |  | KX2016-03-23:1381
| Charcoal | -209.1 | -210.5 | PT13 gas (psi) | 20 | 20 | RA Track Error | 0 | IC- K/M/T/N | 7.2 |  | KS2016-01-13:1370
| Real deal | -112.9 | -125.3 | PT30 #1 gas (psi) | 50 | 40 | Dec Oscillation | 0 | IC-G | 7.2 |  | KG2016-06-02:1407
| Air in | 33.8 | 26.1 | PT30 #2 gas (psi) | 50 | 45 | IC Down | 3 | Remarks
| Air out | 29.6 | 22.2 | PT30 Sp gas (psi) | 270 | 270 | IC Dead | 0
| Glycol in | 26.8 | 19.4 | HE 냉각수 유량(GPM) | 4.8 | 4.8 | KVM Down | 0
| Glycol out | 25.95 | PROG 1: 18.7; PROG 2: Dry air flow(SCFH); PROG 3: 0.4; PROG 4: 0.4
| Pressure (torr) | 1.7e-05 | 1.76e-05 | 돔 온도 | 25 | 14.6 | 돔 냉방기 설정온도 | OFF
| DMAWAIT | 500 | PROG 2: 돔 습도 (RH %); PROG 3: 30; PROG 4: 52.3; PROG 5: 칠러 설정온도; PROG 6: OFF
기기이상
| 망원경 구동부 | 광학계 | 미러커버 | 미러냉각 | 필터 | 셔터 | 초점 | AUX 및 망원경기타 | TCC | PC-TCS | AUX computer | GPS | 망원경 UPS
| 0 | 0 | 0 | 0 | 0 | 0 | 0 | 0 | 0 | 0 | 0 | 0 | 0
| 돔 냉각 | 돔 구동 및 소음 | 방풍막 | 카메라 전자부 | 카메라 냉각/진공 | HE 냉각 부대장비 | 카메라 컴퓨터 | 카메라 UPS | 관측 컴퓨터 | KVM 및 네트워크 | Data 시스템 | 정전 | 기타 이상
| 0 | 1 | 0 | 0 | 0 | 0 | 0 | 0 | 0 | 0 | 0 | 0 | 0
기기점검사항
| 돔 셔터 소음 |  | 0 | 주경 냉각상태 |  | 0 | R2000 누수여부 |  | 0 | 주경면 CO2 청소 (주1회) |  | 0
| 돔 회전 소음 |  | 0 | 주경냉각 호스누수 |  | 0 | R2000 소음 |  | 0 | 관측 후 주경 확인 |  | 0
| 돔 셔터 sync |  | 0 | 칠러 누수 |  | 0 | 관측 전 컴퓨터실 냉방 상태 |  | 0 | 관측 후 주경냉각팬 on |  | 0
| 돔 회전 sync |  | 0 | 칠러 동작상태 |  | 0 | ICS & PC-TCS 시각동기 |  | 0 | 관측 후 컴퓨터실 냉방 상태 |  | 0
| 돔 누수 여부 |  | 0 | 카메라 냉각호스 |  | 0 | TCS Agent 연결상태 |  | 0 | ICS-DTS전송 s/w실행 |  | 0
| 돔 기타상태 |  | 0 | HE 호스누수 |  | 0 | ICS HDD 여유공간 |  | 0 | 기타상태 |  | 0
| 내외부 CCTV |  | 0 | 칠러 냉각수량 (주1회) |  | 0 | 관측전 주경 냉각팬 off |  | 0 | Dry air flow 조정 |  | 0
| 망원경 롤러 상태 |  | PROG 1: 0; PROG 2: R2000 냉각수량 (주1회); PROG 4: 1; PROG 5: 관측전 진공게이지 off; PROG 7: 0
기기상태 노트
월령 40% 미만으로 방풍막 해제.
관측 중 78-88 / 38-40 소음 발생.
Note on B35: 코드명과 예제 S : Scrambled (ex) S_045678:M B : Bias Jump (ex) B_045678:1/15/18/32 (스트립 10개 입력가능) N : Noise (ex) N_045678:K I : Input Error (ex) I_045678 T : Tracking Error (ex) T_045678 D : Dome obscuration (ex) D_045678 E : etc. (ex) E_045678 C : Cloud Covered (ex) C_045678 O : Oscillation (ex) O_045678 S N 코드는 콜론( : )뒤에 칩이름 입력 B는 콜론( : )뒤에 스트립 숫자(1~32번) 입력(/로 구분) Bias Jump는 bias dark flat에서만 체크하고 입력 코드 연속 입력가능 (ex) S_045678-045688:M (ex) B_023456-023459:1/15/18/32 (시리얼이 연속일 경우 스트립 4개씩 입력가능) (ex) N_045678-045688:KM (ex) I_023456-023459 (ex) T_045678-045688 (ex) D_045678-045688 (ex) E_045678-045688 (ex) C_045678-045688 (ex) O_045678-045688

## 15일
관측정보
| 관측일 | 2020-10-15 | [7 empty] | 관측률 | 100 | 가동률 | 100
| 관측자 | 장호우
| 관측소 | AU
[11 empty] | 코드 | 종합날씨 | 오류
| 날씨종합 | [9 empty] | 0 | 맑음 | 정상
|  | 시각 | 시상 | 온도 | 습도 | 풍향 | 풍속 | 월령 | 종합날씨 |  | 1 | 옅은구름 | 경정비
| 시작 | 9:44 | 1.9 | 17.2 | 37 | S | 2 | 2.7 | 1 |  | 2 | 강풍 | 중정비
| 중간 | 13:00 | 1.5 | 16.4 | 37 | N | 1.8 |  | 0 |  | 4 | 높은습도 | 고장
| 종료 | 18:05 | 1.8 | 15.8 | 38 | N | 1.7 |  | 0 |  | 8 | 짙은구름
| 통계 | [9 empty] | 16 | 비/눈/우박
관측현황
|  | BEGIN | PROG 1 | PROG 2 | PROG 3 | PROG 4 | PROG 5 | PROG 6 | PROG 7 | PROG 8 | PROG 9 | PROG 10 | END
| 프로그램 | OBS | PROG 1: ALL; PROG 2: BLG; PROG 3: KSP; PROG 4: TMT; PROG 5: ALL | OBS
| 시작시간 | 8:48 | PROG 1: 8:49; PROG 2: 9:01; PROG 3: 11:14; PROG 4: 18:11; PROG 5: 18:51 | 18:57
| 시작번호 | 40459 | PROG 1: 40460; PROG 2: 40462; PROG 3: 40527; PROG 4: 40709; PROG 5: 40724 | 40729
| 종료번호 |  | PROG 1: 40461; PROG 2: 40526; PROG 3: 40708; PROG 4: 40723; PROG 5: 40728
| 개수 |  | PROG 1: 2; PROG 2: 65; PROG 3: 182; PROG 4: 15; PROG 5: 5
| Flat | 시작 | 종료 | 필터 | 노출/레벨 |  |  | 시작 | 종료 | 필터 | 노출/레벨
|  |  |  | B | [5 empty] | I
|  |  |  | V | [5 empty] | R
` | bar: PROG 1 to PROG 10
|  |  |  | I | [5 empty] | B
프로젝트별 관측시간
|  | BLG | KSP | MMA | SULF | DEEPS | KS4 | TMT | TOO | SITE | DIR | 합 | ENG
| 할당시간 | 1:31 | PROG 1: 6:49; PROG 10: 8:20
| 계획시간 | 2:13 | PROG 1: 6:57; PROG 6: 0:40; PROG 10: 9:50
| 날씨불량 |  | PROG 10: 0:00
| 기기불량 |  | PROG 10: 0:00
| 영상 이상 | S:040548_T | PROG 2: S:040571_M; PROG 4: S:040632_N; PROG 6: I:040651; PROG 8: S:040675_N
Note
4
12:57
last KS4 target 187
last mkk2list BLG target 141, 217
| 기기상태 |  | PROG 10: 온도단위: | ℃
| 카메라 상태 | 관측전 | 관측후 | 장비실 돔상태 | 관측전 | 관측후 | 오작동 | 횟수 | SW Version |  |  | Build
| PT30 #1 | -156.4 | -161.5 | 장비실온도 | 24.8 | 26.1 | PC-TCS Crash | 0 | ICSci | 7.2 |  | KX2016-03-23:1381
| PT30 #2 | -151.5 | -156.5 | 장비실습도 (RH %) | 15 | 10 | PC-TCS Disabled | 0 | ICGui | 7.2 |  | KX2016-03-23:1381
| Charcoal | -208.7 | -210.2 | PT13 gas (psi) | 20 | 20 | RA Track Error | 0 | IC- K/M/T/N | 7.2 |  | KS2016-01-13:1370
| Real deal | -113.3 | -124.5 | PT30 #1 gas (psi) | 50 | 45 | Dec Oscillation | 0 | IC-G | 7.2 |  | KG2016-06-02:1407
| Air in | 33.3 | 29.2 | PT30 #2 gas (psi) | 50 | 50 | IC Down | 0 | Remarks
| Air out | 29 | 25.4 | PT30 Sp gas (psi) | 270 | 270 | IC Dead | 0
| Glycol in | 26.2 | 22.6 | HE 냉각수 유량(GPM) | 4.8 | 4.8 | KVM Down | 0
| Glycol out | 25.6 | PROG 1: 22; PROG 2: Dry air flow(SCFH); PROG 3: 0.4; PROG 4: 0.4
| Pressure (torr) | 1.79e-05 | 1.76e-05 | 돔 온도 | 25.8 | 16.4 | 돔 냉방기 설정온도 | OFF
| DMAWAIT | 500 | PROG 2: 돔 습도 (RH %); PROG 3: 33.5; PROG 4: 37.2; PROG 5: 칠러 설정온도; PROG 6: OFF
기기이상
| 망원경 구동부 | 광학계 | 미러커버 | 미러냉각 | 필터 | 셔터 | 초점 | AUX 및 망원경기타 | TCC | PC-TCS | AUX computer | GPS | 망원경 UPS
| 0 | 0 | 0 | 0 | 0 | 0 | 0 | 0 | 0 | 0 | 0 | 0 | 0
| 돔 냉각 | 돔 구동 및 소음 | 방풍막 | 카메라 전자부 | 카메라 냉각/진공 | HE 냉각 부대장비 | 카메라 컴퓨터 | 카메라 UPS | 관측 컴퓨터 | KVM 및 네트워크 | Data 시스템 | 정전 | 기타 이상
| 0 | 1 | 0 | 0 | 0 | 0 | 0 | 0 | 0 | 0 | 0 | 0 | 0
기기점검사항
| 돔 셔터 소음 |  | 0 | 주경 냉각상태 |  | 0 | R2000 누수여부 |  | 0 | 주경면 CO2 청소 (주1회) |  | 0
| 돔 회전 소음 |  | 0 | 주경냉각 호스누수 |  | 0 | R2000 소음 |  | 0 | 관측 후 주경 확인 |  | 0
| 돔 셔터 sync |  | 0 | 칠러 누수 |  | 0 | 관측 전 컴퓨터실 냉방 상태 |  | 0 | 관측 후 주경냉각팬 on |  | 0
| 돔 회전 sync |  | 0 | 칠러 동작상태 |  | 0 | ICS & PC-TCS 시각동기 |  | 0 | 관측 후 컴퓨터실 냉방 상태 |  | 0
| 돔 누수 여부 |  | 0 | 카메라 냉각호스 |  | 0 | TCS Agent 연결상태 |  | 0 | ICS-DTS전송 s/w실행 |  | 0
| 돔 기타상태 |  | 0 | HE 호스누수 |  | 0 | ICS HDD 여유공간 |  | 0 | 기타상태 |  | 0
| 내외부 CCTV |  | 0 | 칠러 냉각수량 (주1회) |  | 0 | 관측전 주경 냉각팬 off |  | 0 | Dry air flow 조정 |  | 0
| 망원경 롤러 상태 |  | PROG 1: 0; PROG 2: R2000 냉각수량 (주1회); PROG 4: 1; PROG 5: 관측전 진공게이지 off; PROG 7: 0
기기상태 노트
월령 40% 미만으로 방풍막 해제.
관측 중 78-88 / 38-40 소음 발생.
Note on B35: 코드명과 예제 S : Scrambled (ex) S_045678:M B : Bias Jump (ex) B_045678:1/15/18/32 (스트립 10개 입력가능) N : Noise (ex) N_045678:K I : Input Error (ex) I_045678 T : Tracking Error (ex) T_045678 D : Dome obscuration (ex) D_045678 E : etc. (ex) E_045678 C : Cloud Covered (ex) C_045678 O : Oscillation (ex) O_045678 S N 코드는 콜론( : )뒤에 칩이름 입력 B는 콜론( : )뒤에 스트립 숫자(1~32번) 입력(/로 구분) Bias Jump는 bias dark flat에서만 체크하고 입력 코드 연속 입력가능 (ex) S_045678-045688:M (ex) B_023456-023459:1/15/18/32 (시리얼이 연속일 경우 스트립 4개씩 입력가능) (ex) N_045678-045688:KM (ex) I_023456-023459 (ex) T_045678-045688 (ex) D_045678-045688 (ex) E_045678-045688 (ex) C_045678-045688 (ex) O_045678-045688

## 16일
관측정보
| 관측일 | 2020-10-16 | [7 empty] | 관측률 | 74.9571 | 가동률 | 100
| 관측자 | 장호우
| 관측소 | AU
[11 empty] | 코드 | 종합날씨 | 오류
| 날씨종합 | [9 empty] | 0 | 맑음 | 정상
|  | 시각 | 시상 | 온도 | 습도 | 풍향 | 풍속 | 월령 | 종합날씨 |  | 1 | 옅은구름 | 경정비
| 시작 | 9:45 | 2.5 | 17.9 | 37 | SE | 2.8 | 0.3 | 1 |  | 2 | 강풍 | 중정비
| 중간 | 13:00 | 1.7 | 18 | 35 | NE | 1.3 |  | 0 |  | 4 | 높은습도 | 고장
| 종료 | 18:04 | 1.7 | 14.9 | 52 | NE | 5.4 |  | 1 |  | 8 | 짙은구름
| 통계 | 584:19 | 1.9667 | 16.9333 | 41.3333 |  | 3.1667 |  | 0.66667 |  | 16 | 비/눈/우박
관측현황
|  | BEGIN | PROG 1 | PROG 2 | PROG 3 | PROG 4 | PROG 5 | PROG 6 | PROG 7 | PROG 8 | PROG 9 | PROG 10 | END
| 프로그램 | OBS | PROG 1: ALL; PROG 2: BLG; PROG 3: DEEPS; PROG 4: TMT; PROG 5: ALL | OBS
| 시작시간 | 8:40 | PROG 1: 8:42; PROG 2: 8:59; PROG 3: 11:09; PROG 4: 18:08; PROG 5: 18:42 | 18:49
| 시작번호 | 40730 | PROG 1: 40731; PROG 2: 40736; PROG 3: 40796; PROG 4: 40897; PROG 5: 40911 | 40916
| 종료번호 |  | PROG 1: 40735; PROG 2: 40795; PROG 3: 40896; PROG 4: 40910; PROG 5: 40915
| 개수 |  | PROG 1: 5; PROG 2: 60; PROG 3: 101; PROG 4: 14; PROG 5: 5
| Flat | 시작 | 종료 | 필터 | 노출/레벨 |  |  | 시작 | 종료 | 필터 | 노출/레벨
|  |  |  | B | [5 empty] | I
|  |  |  | V | [5 empty] | R
` | bar: PROG 1 to PROG 10
|  |  |  | I | [5 empty] | B
프로젝트별 관측시간
|  | BLG | KSP | MMA | SULF | DEEPS | KS4 | TMT | TOO | SITE | DIR | 합 | ENG
| 할당시간 | 1:26 | PROG 4: 6:52; PROG 10: 8:18
| 계획시간 | 2:10 | PROG 4: 6:59; PROG 6: 0:34; PROG 10: 9:43
| 날씨불량 |  | PROG 4: 2:26; PROG 10: 2:26
| 기기불량 |  | PROG 10: 0:00
| 영상 이상 | S:040797_M | PROG 2: E:040800; PROG 4: E:040809; PROG 6: E:040818; PROG 8: E:040827; PROG 10: C:040834-040835
|  | E:040867-040868_M | PROG 2: S:040869_T; PROG 4: S:040889_N; PROG 6: S:040905_N; PROG 8: S:040910_N
Note
4 | 040800, 040809, 040818, 040827: 빛 번짐
12:57 | 13:24 구름으로 관측중단 // 15:50 관측재개
last KS4 target 187
last mkk2list BLG target 172, 217
| 기기상태 |  | PROG 10: 온도단위: | ℃
| 카메라 상태 | 관측전 | 관측후 | 장비실 돔상태 | 관측전 | 관측후 | 오작동 | 횟수 | SW Version |  |  | Build
| PT30 #1 | -156.7 | -161.8 | 장비실온도 | 27.4 | 24.4 | PC-TCS Crash | 0 | ICSci | 7.2 |  | KX2016-03-23:1381
| PT30 #2 | -151.9 | -156.8 | 장비실습도 (RH %) | 13 | 20 | PC-TCS Disabled | 0 | ICGui | 7.2 |  | KX2016-03-23:1381
| Charcoal | -208.9 | -210.2 | PT13 gas (psi) | 20 | 18 | RA Track Error | 0 | IC- K/M/T/N | 7.2 |  | KS2016-01-13:1370
| Real deal | -113.5 | -124.2 | PT30 #1 gas (psi) | 50 | 45 | Dec Oscillation | 0 | IC-G | 7.2 |  | KG2016-06-02:1407
| Air in | 33.76 | 28.2 | PT30 #2 gas (psi) | 50 | 45 | IC Down | 1 | Remarks
| Air out | 29.62 | 24.3 | PT30 Sp gas (psi) | 270 | 265 | IC Dead | 0
| Glycol in | 26.88 | 21.5 | HE 냉각수 유량(GPM) | 4.6 | 4.8 | KVM Down | 0
| Glycol out | 26.3 | PROG 1: 20.9; PROG 2: Dry air flow(SCFH); PROG 3: 0.4; PROG 4: 0.4
| Pressure (torr) | 1.79e-05 | 1.8e-05 | 돔 온도 | 25 | 16.5 | 돔 냉방기 설정온도 | OFF
| DMAWAIT | 500 | PROG 2: 돔 습도 (RH %); PROG 3: 31.6; PROG 4: 53.6; PROG 5: 칠러 설정온도; PROG 6: OFF
기기이상
| 망원경 구동부 | 광학계 | 미러커버 | 미러냉각 | 필터 | 셔터 | 초점 | AUX 및 망원경기타 | TCC | PC-TCS | AUX computer | GPS | 망원경 UPS
| 0 | 0 | 0 | 0 | 0 | 0 | 0 | 0 | 0 | 0 | 0 | 0 | 0
| 돔 냉각 | 돔 구동 및 소음 | 방풍막 | 카메라 전자부 | 카메라 냉각/진공 | HE 냉각 부대장비 | 카메라 컴퓨터 | 카메라 UPS | 관측 컴퓨터 | KVM 및 네트워크 | Data 시스템 | 정전 | 기타 이상
| 0 | 1 | 0 | 0 | 0 | 0 | 0 | 0 | 0 | 0 | 0 | 0 | 0
기기점검사항
| 돔 셔터 소음 |  | 0 | 주경 냉각상태 |  | 0 | R2000 누수여부 |  | 0 | 주경면 CO2 청소 (주1회) |  | 0
| 돔 회전 소음 |  | 0 | 주경냉각 호스누수 |  | 0 | R2000 소음 |  | 0 | 관측 후 주경 확인 |  | 0
| 돔 셔터 sync |  | 0 | 칠러 누수 |  | 0 | 관측 전 컴퓨터실 냉방 상태 |  | 0 | 관측 후 주경냉각팬 on |  | 0
| 돔 회전 sync |  | 0 | 칠러 동작상태 |  | 0 | ICS & PC-TCS 시각동기 |  | 0 | 관측 후 컴퓨터실 냉방 상태 |  | 0
| 돔 누수 여부 |  | 0 | 카메라 냉각호스 |  | 0 | TCS Agent 연결상태 |  | 0 | ICS-DTS전송 s/w실행 |  | 0
| 돔 기타상태 |  | 0 | HE 호스누수 |  | 0 | ICS HDD 여유공간 |  | 0 | 기타상태 |  | 0
| 내외부 CCTV |  | 0 | 칠러 냉각수량 (주1회) |  | 0 | 관측전 주경 냉각팬 off |  | 0 | Dry air flow 조정 |  | 0
| 망원경 롤러 상태 |  | PROG 1: 0; PROG 2: R2000 냉각수량 (주1회); PROG 4: 0; PROG 5: 관측전 진공게이지 off; PROG 7: 0
기기상태 노트
월령 40% 미만으로 방풍막 해제.
관측 중 78-88 / 38-40 소음 발생.
Note on B35: 코드명과 예제 S : Scrambled (ex) S_045678:M B : Bias Jump (ex) B_045678:1/15/18/32 (스트립 10개 입력가능) N : Noise (ex) N_045678:K I : Input Error (ex) I_045678 T : Tracking Error (ex) T_045678 D : Dome obscuration (ex) D_045678 E : etc. (ex) E_045678 C : Cloud Covered (ex) C_045678 O : Oscillation (ex) O_045678 S N 코드는 콜론( : )뒤에 칩이름 입력 B는 콜론( : )뒤에 스트립 숫자(1~32번) 입력(/로 구분) Bias Jump는 bias dark flat에서만 체크하고 입력 코드 연속 입력가능 (ex) S_045678-045688:M (ex) B_023456-023459:1/15/18/32 (시리얼이 연속일 경우 스트립 4개씩 입력가능) (ex) N_045678-045688:KM (ex) I_023456-023459 (ex) T_045678-045688 (ex) D_045678-045688 (ex) E_045678-045688 (ex) C_045678-045688 (ex) O_045678-045688

## 17일
관측정보
| 관측일 | 2020-10-17 | [7 empty] | 관측률 | 0 | 가동률 | 100
| 관측자 | 장호우
| 관측소 | AU
[11 empty] | 코드 | 종합날씨 | 오류
| 날씨종합 | [9 empty] | 0 | 맑음 | 정상
|  | 시각 | 시상 | 온도 | 습도 | 풍향 | 풍속 | 월령 | 종합날씨 |  | 1 | 옅은구름 | 경정비
| 시작 | 9:46 |  | 19 | 68 | SE | 2.8 | 0.2 | 16 |  | 2 | 강풍 | 중정비
| 중간 | [9 empty] | 4 | 높은습도 | 고장
| 종료 | 18:02 |  | 11.5 | 86 | SE | 5 |  | 12 |  | 8 | 짙은구름
| 통계 | 584:16 | #DIV/0! | 15.25 | 77 |  | 3.9 |  | 14 |  | 16 | 비/눈/우박
관측현황
|  | BEGIN | PROG 1 | PROG 2 | PROG 3 | PROG 4 | PROG 5 | PROG 6 | PROG 7 | PROG 8 | PROG 9 | PROG 10 | END
| 프로그램 | OBS | PROG 1: ALL; PROG 2: BLG; PROG 3: KSP; PROG 4: TMT; PROG 5: ALL | OBS
| 시작시간 | 8:39 | PROG 1: 8:41 | 16:44
| 시작번호 | 40917 | PROG 1: 40918 | 40923
| 종료번호 |  | PROG 1: 40922
| 개수 |  | PROG 1: 5
| Flat | 시작 | 종료 | 필터 | 노출/레벨 |  |  | 시작 | 종료 | 필터 | 노출/레벨
|  |  |  | B | [5 empty] | I
|  |  |  | V | [5 empty] | R
` | bar: PROG 1 to PROG 10
|  |  |  | I | [5 empty] | B
프로젝트별 관측시간
|  | BLG | KSP | MMA | SULF | DEEPS | KS4 | TMT | TOO | SITE | DIR | 합 | ENG
| 할당시간 | 1:21 | PROG 1: 6:54; PROG 10: 8:15
| 계획시간 | 1:21 | PROG 1: 6:54; PROG 10: 8:15
| 날씨불량 | 1:21 | PROG 1: 6:54; PROG 10: 8:15
| 기기불량 |  | PROG 10: 0:00
영상 이상
Note
4
12:57
last KS4 target 1-107
last mkk2list BLG target 172, 217
| 기기상태 |  | PROG 10: 온도단위: | ℃
| 카메라 상태 | 관측전 | 관측후 | 장비실 돔상태 | 관측전 | 관측후 | 오작동 | 횟수 | SW Version |  |  | Build
| PT30 #1 | -157.5 | -161.2 | 장비실온도 | 27.4 | 24.3 | PC-TCS Crash | 0 | ICSci | 7.2 |  | KX2016-03-23:1381
| PT30 #2 | -152.6 | -156.2 | 장비실습도 (RH %) | 17 | 31 | PC-TCS Disabled | 0 | ICGui | 7.2 |  | KX2016-03-23:1381
| Charcoal | -288.86 | -209.9 | PT13 gas (psi) | 20 | 20 | RA Track Error | 0 | IC- K/M/T/N | 7.2 |  | KS2016-01-13:1370
| Real deal | -115.6 | -123.2 | PT30 #1 gas (psi) | 50 | 45 | Dec Oscillation | 0 | IC-G | 7.2 |  | KG2016-06-02:1407
| Air in | 34.5 | 27.4 | PT30 #2 gas (psi) | 50 | 48 | IC Down | 0 | Remarks
| Air out | 30.3 | 23.5 | PT30 Sp gas (psi) | 270 | 270 | IC Dead | 0
| Glycol in | 27.6 | 20.6 | HE 냉각수 유량(GPM) | 4.8 | 4.8 | KVM Down | 0
| Glycol out | 26.99 | PROG 1: 20; PROG 2: Dry air flow(SCFH); PROG 3: 0.4; PROG 4: 0.4
| Pressure (torr) | 1.81e-05 | 1.81e-05 | 돔 온도 | 24.2 | 16.5 | 돔 냉방기 설정온도 | OFF
| DMAWAIT | 500 | PROG 2: 돔 습도 (RH %); PROG 3: 32.4; PROG 4: 65.7; PROG 5: 칠러 설정온도; PROG 6: OFF
기기이상
| 망원경 구동부 | 광학계 | 미러커버 | 미러냉각 | 필터 | 셔터 | 초점 | AUX 및 망원경기타 | TCC | PC-TCS | AUX computer | GPS | 망원경 UPS
| 0 | 0 | 0 | 0 | 0 | 0 | 0 | 0 | 0 | 0 | 0 | 0 | 0
| 돔 냉각 | 돔 구동 및 소음 | 방풍막 | 카메라 전자부 | 카메라 냉각/진공 | HE 냉각 부대장비 | 카메라 컴퓨터 | 카메라 UPS | 관측 컴퓨터 | KVM 및 네트워크 | Data 시스템 | 정전 | 기타 이상
| 0 | 1 | 0 | 0 | 0 | 0 | 0 | 0 | 0 | 0 | 0 | 0 | 0
기기점검사항
| 돔 셔터 소음 |  | 0 | 주경 냉각상태 |  | 0 | R2000 누수여부 |  | 0 | 주경면 CO2 청소 (주1회) |  | 0
| 돔 회전 소음 |  | 0 | 주경냉각 호스누수 |  | 0 | R2000 소음 |  | 0 | 관측 후 주경 확인 |  | 0
| 돔 셔터 sync |  | 0 | 칠러 누수 |  | 0 | 관측 전 컴퓨터실 냉방 상태 |  | 0 | 관측 후 주경냉각팬 on |  | 0
| 돔 회전 sync |  | 0 | 칠러 동작상태 |  | 0 | ICS & PC-TCS 시각동기 |  | 0 | 관측 후 컴퓨터실 냉방 상태 |  | 0
| 돔 누수 여부 |  | 0 | 카메라 냉각호스 |  | 0 | TCS Agent 연결상태 |  | 0 | ICS-DTS전송 s/w실행 |  | 0
| 돔 기타상태 |  | 0 | HE 호스누수 |  | 0 | ICS HDD 여유공간 |  | 0 | 기타상태 |  | 0
| 내외부 CCTV |  | 0 | 칠러 냉각수량 (주1회) |  | 0 | 관측전 주경 냉각팬 off |  | 0 | Dry air flow 조정 |  | 0
| 망원경 롤러 상태 |  | PROG 1: 0; PROG 2: R2000 냉각수량 (주1회); PROG 4: 0; PROG 5: 관측전 진공게이지 off; PROG 7: 0
기기상태 노트
월령 40% 미만으로 방풍막 해제.
관측 중 78-88 / 38-40 소음 발생.
Note on B35: 코드명과 예제 S : Scrambled (ex) S_045678:M B : Bias Jump (ex) B_045678:1/15/18/32 (스트립 10개 입력가능) N : Noise (ex) N_045678:K I : Input Error (ex) I_045678 T : Tracking Error (ex) T_045678 D : Dome obscuration (ex) D_045678 E : etc. (ex) E_045678 C : Cloud Covered (ex) C_045678 O : Oscillation (ex) O_045678 S N 코드는 콜론( : )뒤에 칩이름 입력 B는 콜론( : )뒤에 스트립 숫자(1~32번) 입력(/로 구분) Bias Jump는 bias dark flat에서만 체크하고 입력 코드 연속 입력가능 (ex) S_045678-045688:M (ex) B_023456-023459:1/15/18/32 (시리얼이 연속일 경우 스트립 4개씩 입력가능) (ex) N_045678-045688:KM (ex) I_023456-023459 (ex) T_045678-045688 (ex) D_045678-045688 (ex) E_045678-045688 (ex) C_045678-045688 (ex) O_045678-045688

## 18일
관측정보
| 관측일 | 2020-10-18 | [7 empty] | 관측률 | 0 | 가동률 | 100
| 관측자 | 김정묵
| 관측소 | AU
[11 empty] | 코드 | 종합날씨 | 오류
| 날씨종합 | [9 empty] | 0 | 맑음 | 정상
|  | 시각 | 시상 | 온도 | 습도 | 풍향 | 풍속 | 월령 | 종합날씨 |  | 1 | 옅은구름 | 경정비
| 시작 | 9:47 | - | 10.7 | 90.9 | WNW | 1.8 | 4 | 8 |  | 2 | 강풍 | 중정비
| 중간 | 14:00 | - | 9.7 | 89.1 | SW | 2.5 |  | 4 |  | 4 | 높은습도 | 고장
| 종료 | 17:14 | - | 9.3 | 86.2 | SW | 1.7 |  | 4 |  | 8 | 짙은구름
| 통계 | 583:27 | #DIV/0! | 9.9 | 88.7333 |  | 2 |  | 5.3333 |  | 16 | 비/눈/우박
관측현황
|  | BEGIN | PROG 1 | PROG 2 | PROG 3 | PROG 4 | PROG 5 | PROG 6 | PROG 7 | PROG 8 | PROG 9 | PROG 10 | END
| 프로그램 | OBS | PROG 1: ALL; PROG 2: ALL; PROG 3: ALL | OBS
| 시작시간 | 8:02 | PROG 1: 8:04; PROG 2: 8:55; PROG 3: 17:03 | 17:09
| 시작번호 | 40924 | PROG 1: 40925; PROG 2: 40930; PROG 3: 41020 | 41025
| 종료번호 |  | PROG 1: 40929; PROG 2: 41019; PROG 3: 41024
| 개수 |  | PROG 1: 5; PROG 2: 90; PROG 3: 5
| Flat | 시작 | 종료 | 필터 | 노출/레벨 |  |  | 시작 | 종료 | 필터 | 노출/레벨
|  |  |  | B | [5 empty] | I
|  |  |  | V | [5 empty] | R
` | bar: PROG 1 to PROG 10
|  |  |  | I | [5 empty] | B
프로젝트별 관측시간
|  | BLG | KSP | MMA | SULF | DEEPS | KS4 | TMT | TOO | SITE | DIR | 합 | ENG
| 할당시간 | 1:16 | PROG 5: 6:57; PROG 10: 8:13
| 계획시간 | 1:16 | PROG 5: 6:57; PROG 10: 8:13
| 날씨불량 | 1:16 | PROG 5: 6:57; PROG 10: 8:13
| 기기불량 |  | PROG 10: 0:00
| 영상 이상 | S_040958:N | PROG 2: S_040963:N; PROG 4: S_040990:N; PROG 6: S_041003:T; PROG 8: S_041010:N
Note
4 | 짙은 구름 및 높은 습도(VAISALA 90% / 화장실 위 95.7% / 2.3m 97%)로 관측 대기
12:57 | I-band dflat.chk관측.
last KS4 target 1-107
last mkk2list BLG target 172, 217
| 기기상태 |  | PROG 10: 온도단위: | ℃
| 카메라 상태 | 관측전 | 관측후 | 장비실 돔상태 | 관측전 | 관측후 | 오작동 | 횟수 | SW Version |  |  | Build
| PT30 #1 | -159.9 | -162.2 | 장비실온도 | 24.8 | 24.1 | PC-TCS Crash | 0 | ICSci | 7.2 |  | KX2016-03-23:1381
| PT30 #2 | -154.8 | -157.1 | 장비실습도 (RH %) | 35 | 28 | PC-TCS Disabled | 0 | ICGui | 7.2 |  | KX2016-03-23:1381
| Charcoal | -209.3 | -210.3 | PT13 gas (psi) | 20 | 20 | RA Track Error | 0 | IC- K/M/T/N | 7.2 |  | KS2016-01-13:1370
| Real deal | -119.8 | -125.4 | PT30 #1 gas (psi) | 45 | 40 | Dec Oscillation | 0 | IC-G | 7.2 |  | KG2016-06-02:1407
| Air in | 27.1 | 25.5 | PT30 #2 gas (psi) | 50 | 45 | IC Down | 0 | Remarks
| Air out | 23.1 | 21.7 | PT30 Sp gas (psi) | 260 | 270 | IC Dead | 0
| Glycol in | 20.2 | 18.8 | HE 냉각수 유량(GPM) | 4.6 | 4.8 | KVM Down | 0
| Glycol out | 19.5 | PROG 1: 18.2; PROG 2: Dry air flow(SCFH); PROG 3: 0.5; PROG 4: 0.5
| Pressure (torr) | 1.8e-05 | 1.77e-05 | 돔 온도 | 20.3 | 14.1 | 돔 냉방기 설정온도 | OFF
| DMAWAIT | 500 | PROG 2: 돔 습도 (RH %); PROG 3: 59.9; PROG 4: 68.9; PROG 5: 칠러 설정온도; PROG 6: OFF
기기이상
| 망원경 구동부 | 광학계 | 미러커버 | 미러냉각 | 필터 | 셔터 | 초점 | AUX 및 망원경기타 | TCC | PC-TCS | AUX computer | GPS | 망원경 UPS
| 0 | 0 | 0 | 0 | 0 | 0 | 0 | 0 | 0 | 0 | 0 | 0 | 0
| 돔 냉각 | 돔 구동 및 소음 | 방풍막 | 카메라 전자부 | 카메라 냉각/진공 | HE 냉각 부대장비 | 카메라 컴퓨터 | 카메라 UPS | 관측 컴퓨터 | KVM 및 네트워크 | Data 시스템 | 정전 | 기타 이상
| 0 | 0 | 0 | 0 | 0 | 0 | 0 | 0 | 0 | 0 | 0 | 0 | 0
기기점검사항
| 돔 셔터 소음 |  | 0 | 주경 냉각상태 |  | 0 | R2000 누수여부 |  | 0 | 주경면 CO2 청소 (주1회) |  | 0
| 돔 회전 소음 |  | 0 | 주경냉각 호스누수 |  | 0 | R2000 소음 |  | 0 | 관측 후 주경 확인 |  | 0
| 돔 셔터 sync |  | 0 | 칠러 누수 |  | 0 | 관측 전 컴퓨터실 냉방 상태 |  | 0 | 관측 후 주경냉각팬 on |  | 0
| 돔 회전 sync |  | 0 | 칠러 동작상태 |  | 0 | ICS & PC-TCS 시각동기 |  | 0 | 관측 후 컴퓨터실 냉방 상태 |  | 0
| 돔 누수 여부 |  | 0 | 카메라 냉각호스 |  | 0 | TCS Agent 연결상태 |  | 0 | ICS-DTS전송 s/w실행 |  | 0
| 돔 기타상태 |  | 0 | HE 호스누수 |  | 0 | ICS HDD 여유공간 |  | 0 | 기타상태 |  | 0
| 내외부 CCTV |  | 0 | 칠러 냉각수량 (주1회) |  | 0 | 관측전 주경 냉각팬 off |  | 0 | Dry air flow 조정 |  | 0
| 망원경 롤러 상태 |  | PROG 1: 0; PROG 2: R2000 냉각수량 (주1회); PROG 4: 0; PROG 5: 관측전 진공게이지 off; PROG 7: 0
기기상태 노트
월령 40% 미만으로 방풍막 해제.
Note on B35: 코드명과 예제 S : Scrambled (ex) S_045678:M B : Bias Jump (ex) B_045678:1/15/18/32 (스트립 10개 입력가능) N : Noise (ex) N_045678:K I : Input Error (ex) I_045678 T : Tracking Error (ex) T_045678 D : Dome obscuration (ex) D_045678 E : etc. (ex) E_045678 C : Cloud Covered (ex) C_045678 O : Oscillation (ex) O_045678 S N 코드는 콜론( : )뒤에 칩이름 입력 B는 콜론( : )뒤에 스트립 숫자(1~32번) 입력(/로 구분) Bias Jump는 bias dark flat에서만 체크하고 입력 코드 연속 입력가능 (ex) S_045678-045688:M (ex) B_023456-023459:1/15/18/32 (시리얼이 연속일 경우 스트립 4개씩 입력가능) (ex) N_045678-045688:KM (ex) I_023456-023459 (ex) T_045678-045688 (ex) D_045678-045688 (ex) E_045678-045688 (ex) C_045678-045688 (ex) O_045678-045688

## 19일
관측정보
| 관측일 | 2020-10-19 | [7 empty] | 관측률 | 54.8507 | 가동률 | 100
| 관측자 | 장호우
| 관측소 | AU
[11 empty] | 코드 | 종합날씨 | 오류
| 날씨종합 | [9 empty] | 0 | 맑음 | 정상
|  | 시각 | 시상 | 온도 | 습도 | 풍향 | 풍속 | 월령 | 종합날씨 |  | 1 | 옅은구름 | 경정비
| 시작 | 9:48 | 3 | 14 | 47 | SE | 4 | 6.6 | 0 |  | 2 | 강풍 | 중정비
| 중간 | 13:10 | 2.1 | 12.1 | 75 | SE | 3 |  | 0 |  | 4 | 높은습도 | 고장
| 종료 | 18:00 | - | 10.4 | 83 | SE | 4.7 |  | 4 |  | 8 | 짙은구름
| 통계 | 584:12 | 2.55 | 12.1667 | 68.3333 |  | 3.9 |  | 1.3333 |  | 16 | 비/눈/우박
관측현황
|  | BEGIN | PROG 1 | PROG 2 | PROG 3 | PROG 4 | PROG 5 | PROG 6 | PROG 7 | PROG 8 | PROG 9 | PROG 10 | END
| 프로그램 | OBS | PROG 1: ALL; PROG 2: BLG; PROG 3: KS4; PROG 4: TMT; PROG 5: ALL | OBS
| 시작시간 | 8:47 | PROG 1: 8:49; PROG 2: 9:04; PROG 3: 10:58; PROG 5: 16:37 | 16:43
| 시작번호 | 41026 | PROG 1: 41027; PROG 2: 41032; PROG 3: 41083; PROG 5: 41147 | 41152
| 종료번호 |  | PROG 1: 41031; PROG 2: 41082; PROG 3: 41146; PROG 5: 41151
| 개수 |  | PROG 1: 5; PROG 2: 51; PROG 3: 64; PROG 5: 5
| Flat | 시작 | 종료 | 필터 | 노출/레벨 |  |  | 시작 | 종료 | 필터 | 노출/레벨
|  |  |  | B | [5 empty] | I
|  |  |  | V | [5 empty] | R
` | bar: PROG 1 to PROG 10
|  |  |  | I | [5 empty] | B
프로젝트별 관측시간
|  | BLG | KSP | MMA | SULF | DEEPS | KS4 | TMT | TOO | SITE | DIR | 합 | ENG
| 할당시간 | 1:12 | PROG 5: 6:59; PROG 10: 8:11
| 계획시간 | 1:54 | PROG 5: 7:02; PROG 10: 8:56
| 날씨불량 |  | PROG 5: 4:02; PROG 10: 4:02
| 기기불량 |  | PROG 10: 0:00
| 영상 이상 | E:041050 | PROG 2: S:041081_T; PROG 4: T:041083; PROG 6: T:041100; PROG 8: S:041110_N; PROG 10: C:041138-041140
Note
4 | 040150: K.ic down
12:57 | 041100: PC-TCS crashed
13:58 구름으로 관측중단 // 이후 잠시 관측 재개했지만 높은 습도로 관측종료
last KS4 target 2-11
last mkk2list BLG target 196, 217
| 기기상태 |  | PROG 10: 온도단위: | ℃
| 카메라 상태 | 관측전 | 관측후 | 장비실 돔상태 | 관측전 | 관측후 | 오작동 | 횟수 | SW Version |  |  | Build
| PT30 #1 | -157.7 | -162.7 | 장비실온도 | 24.8 | 25.8 | PC-TCS Crash | 2 | ICSci | 7.2 |  | KX2016-03-23:1381
| PT30 #2 | -152.7 | -157.6 | 장비실습도 (RH %) | 19 | 27 | PC-TCS Disabled | 0 | ICGui | 7.2 |  | KX2016-03-23:1381
| Charcoal | -208.8 | -210.2 | PT13 gas (psi) | 20 | 15 | RA Track Error | 0 | IC- K/M/T/N | 7.2 |  | KS2016-01-13:1370
| Real deal | -114.9 | -126.7 | PT30 #1 gas (psi) | 50 | 45 | Dec Oscillation | 0 | IC-G | 7.2 |  | KG2016-06-02:1407
| Air in | 31.2 | 26.2 | PT30 #2 gas (psi) | 50 | 45 | IC Down | 1 | Remarks
| Air out | 26.9 | 22.5 | PT30 Sp gas (psi) | 270 | 265 | IC Dead | 0
| Glycol in | 23.98 | 19.6 | HE 냉각수 유량(GPM) | 4.8 | 4.8 | KVM Down | 0
| Glycol out | 23.3 | PROG 1: 19; PROG 2: Dry air flow(SCFH); PROG 3: 0.4; PROG 4: 0.4
| Pressure (torr) | 1.9e-05 | 1.92e-05 | 돔 온도 | 23.5 | 13.5 | 돔 냉방기 설정온도 | OFF
| DMAWAIT | 500 | PROG 2: 돔 습도 (RH %); PROG 3: 37.8; PROG 4: 73.7; PROG 5: 칠러 설정온도; PROG 6: OFF
기기이상
| 망원경 구동부 | 광학계 | 미러커버 | 미러냉각 | 필터 | 셔터 | 초점 | AUX 및 망원경기타 | TCC | PC-TCS | AUX computer | GPS | 망원경 UPS
| 0 | 0 | 0 | 0 | 0 | 0 | 0 | 0 | 0 | 0 | 0 | 0 | 0
| 돔 냉각 | 돔 구동 및 소음 | 방풍막 | 카메라 전자부 | 카메라 냉각/진공 | HE 냉각 부대장비 | 카메라 컴퓨터 | 카메라 UPS | 관측 컴퓨터 | KVM 및 네트워크 | Data 시스템 | 정전 | 기타 이상
| 0 | 1 | 0 | 0 | 0 | 0 | 0 | 0 | 0 | 0 | 0 | 0 | 0
기기점검사항
| 돔 셔터 소음 |  | 0 | 주경 냉각상태 |  | 0 | R2000 누수여부 |  | 0 | 주경면 CO2 청소 (주1회) |  | 0
| 돔 회전 소음 |  | 0 | 주경냉각 호스누수 |  | 0 | R2000 소음 |  | 0 | 관측 후 주경 확인 |  | 0
| 돔 셔터 sync |  | 0 | 칠러 누수 |  | 0 | 관측 전 컴퓨터실 냉방 상태 |  | 0 | 관측 후 주경냉각팬 on |  | 0
| 돔 회전 sync |  | 0 | 칠러 동작상태 |  | 0 | ICS & PC-TCS 시각동기 |  | 0 | 관측 후 컴퓨터실 냉방 상태 |  | 0
| 돔 누수 여부 |  | 0 | 카메라 냉각호스 |  | 0 | TCS Agent 연결상태 |  | 0 | ICS-DTS전송 s/w실행 |  | 0
| 돔 기타상태 |  | 0 | HE 호스누수 |  | 0 | ICS HDD 여유공간 |  | 0 | 기타상태 |  | 0
| 내외부 CCTV |  | 0 | 칠러 냉각수량 (주1회) |  | 0 | 관측전 주경 냉각팬 off |  | 0 | Dry air flow 조정 |  | 0
| 망원경 롤러 상태 |  | PROG 1: 0; PROG 2: R2000 냉각수량 (주1회); PROG 4: 0; PROG 5: 관측전 진공게이지 off; PROG 7: 0
기기상태 노트
월령 40% 미만으로 방풍막 해제.
관측 중 78-88 / 38-40 소음 발생.
Note on B35: 코드명과 예제 S : Scrambled (ex) S_045678:M B : Bias Jump (ex) B_045678:1/15/18/32 (스트립 10개 입력가능) N : Noise (ex) N_045678:K I : Input Error (ex) I_045678 T : Tracking Error (ex) T_045678 D : Dome obscuration (ex) D_045678 E : etc. (ex) E_045678 C : Cloud Covered (ex) C_045678 O : Oscillation (ex) O_045678 S N 코드는 콜론( : )뒤에 칩이름 입력 B는 콜론( : )뒤에 스트립 숫자(1~32번) 입력(/로 구분) Bias Jump는 bias dark flat에서만 체크하고 입력 코드 연속 입력가능 (ex) S_045678-045688:M (ex) B_023456-023459:1/15/18/32 (시리얼이 연속일 경우 스트립 4개씩 입력가능) (ex) N_045678-045688:KM (ex) I_023456-023459 (ex) T_045678-045688 (ex) D_045678-045688 (ex) E_045678-045688 (ex) C_045678-045688 (ex) O_045678-045688

## 20일
관측정보
| 관측일 | 2020-10-20 | [7 empty] | 관측률 | 100 | 가동률 | 100
| 관측자 | 장호우
| 관측소 | AU
[11 empty] | 코드 | 종합날씨 | 오류
| 날씨종합 | [9 empty] | 0 | 맑음 | 정상
|  | 시각 | 시상 | 온도 | 습도 | 풍향 | 풍속 | 월령 | 종합날씨 |  | 1 | 옅은구름 | 경정비
| 시작 | 9:49 | 2.5 | 15.4 | 55 | SE | 4.4 | 12.9 | 1 |  | 2 | 강풍 | 중정비
| 중간 | 13:08 | 2.3 | 13.8 | 57 | SE | 3 |  | 0 |  | 4 | 높은습도 | 고장
| 종료 | 17:59 | 3.2 | 12.2 | 75 | NE | 4.3 |  | 1 |  | 8 | 짙은구름
| 통계 | 584:10 | 2.6667 | 13.8 | 62.3333 |  | 3.9 |  | 0.66667 |  | 16 | 비/눈/우박
관측현황
|  | BEGIN | PROG 1 | PROG 2 | PROG 3 | PROG 4 | PROG 5 | PROG 6 | PROG 7 | PROG 8 | PROG 9 | PROG 10 | END
| 프로그램 | OBS | PROG 1: ALL; PROG 2: BLG; PROG 3: MMA; PROG 4: TMT; PROG 5: ALL | OBS
| 시작시간 | 8:58 | PROG 1: 9:00; PROG 2: 9:09; PROG 3: 10:42; PROG 5: 18:02 | 18:08
| 시작번호 | 41153 | PROG 1: 41154; PROG 2: 41159; PROG 3: 41200; PROG 5: 41288 | 41293
| 종료번호 |  | PROG 1: 41158; PROG 2: 41199; PROG 3: 41287; PROG 5: 41292
| 개수 |  | PROG 1: 5; PROG 2: 41; PROG 3: 88; PROG 5: 5
| Flat | 시작 | 종료 | 필터 | 노출/레벨 |  |  | 시작 | 종료 | 필터 | 노출/레벨
|  |  |  | B | [5 empty] | I
|  |  |  | V | [5 empty] | R
` | bar: PROG 1 to PROG 10
|  |  |  | I | [5 empty] | B
프로젝트별 관측시간
|  | BLG | KSP | MMA | SULF | DEEPS | KS4 | TMT | TOO | SITE | DIR | 합 | ENG
| 할당시간 | 1:07 | PROG 2: 7:02; PROG 10: 8:09
| 계획시간 | 1:33 | PROG 2: 7:20; PROG 10: 8:53
| 날씨불량 |  | PROG 10: 0:00
| 기기불량 |  | PROG 10: 0:00
| 영상 이상 | E:041190-041191_N | PROG 2: E:041213-041215; PROG 4: S:041246_N; PROG 6: T:041248; PROG 8: C:041274; PROG 10: T:041275
Note
4 | 041200: projid=MMA 로 수정
12:57 | 041190-041191: N.ic down
041213-041215: K.ic down
041269-041270: projid=MMA 로 수정
15:04 구름으로 관측중단 // 17시에 잠시 재관측했으나, 다시 중단 // 관측종료
last KS4 target 2-80
last mkk2list BLG target 229
| 기기상태 |  | PROG 10: 온도단위: | ℃
| 카메라 상태 | 관측전 | 관측후 | 장비실 돔상태 | 관측전 | 관측후 | 오작동 | 횟수 | SW Version |  |  | Build
| PT30 #1 | -157.1 |  | 장비실온도 | 27.5 | 24.7 | PC-TCS Crash | 2 | ICSci | 7.2 |  | KX2016-03-23:1381
| PT30 #2 | -152.1 |  | 장비실습도 (RH %) | 19 | 29 | PC-TCS Disabled | 0 | ICGui | 7.2 |  | KX2016-03-23:1381
| Charcoal | -208.5 |  | PT13 gas (psi) | 20 | 15 | RA Track Error | 0 | IC- K/M/T/N | 7.2 |  | KS2016-01-13:1370
| Real deal | -113.6 |  | PT30 #1 gas (psi) | 50 | 40 | Dec Oscillation | 0 | IC-G | 7.2 |  | KG2016-06-02:1407
| Air in | 32.2 |  | PT30 #2 gas (psi) | 50 | 45 | IC Down | 2 | Remarks
| Air out | 28 | PROG 2: PT30 Sp gas (psi); PROG 3: 270; PROG 4: 270; PROG 5: IC Dead; PROG 6: 0
| Glycol in | 25.2 | PROG 2: HE 냉각수 유량(GPM); PROG 3: 43.38; PROG 4: 4.8; PROG 5: KVM Down; PROG 6: 0
| Glycol out | 24.5 | PROG 2: Dry air flow(SCFH); PROG 3: 0.4; PROG 4: 0.4
| Pressure (torr) | 1.89e-05 | PROG 2: 돔 온도; PROG 3: 25; PROG 4: 14.6; PROG 5: 돔 냉방기 설정온도; PROG 6: OFF
| DMAWAIT | 500 | PROG 2: 돔 습도 (RH %); PROG 3: 37.9; PROG 4: 71.2; PROG 5: 칠러 설정온도; PROG 6: OFF
기기이상
| 망원경 구동부 | 광학계 | 미러커버 | 미러냉각 | 필터 | 셔터 | 초점 | AUX 및 망원경기타 | TCC | PC-TCS | AUX computer | GPS | 망원경 UPS
| 0 | 0 | 0 | 0 | 0 | 0 | 0 | 0 | 0 | 0 | 0 | 0 | 0
| 돔 냉각 | 돔 구동 및 소음 | 방풍막 | 카메라 전자부 | 카메라 냉각/진공 | HE 냉각 부대장비 | 카메라 컴퓨터 | 카메라 UPS | 관측 컴퓨터 | KVM 및 네트워크 | Data 시스템 | 정전 | 기타 이상
| 0 | 1 | 0 | 0 | 0 | 0 | 0 | 0 | 0 | 0 | 0 | 0 | 0
기기점검사항
| 돔 셔터 소음 |  | 0 | 주경 냉각상태 |  | 0 | R2000 누수여부 |  | 0 | 주경면 CO2 청소 (주1회) |  | 0
| 돔 회전 소음 |  | 0 | 주경냉각 호스누수 |  | 0 | R2000 소음 |  | 0 | 관측 후 주경 확인 |  | 0
| 돔 셔터 sync |  | 0 | 칠러 누수 |  | 0 | 관측 전 컴퓨터실 냉방 상태 |  | 0 | 관측 후 주경냉각팬 on |  | 0
| 돔 회전 sync |  | 0 | 칠러 동작상태 |  | 0 | ICS & PC-TCS 시각동기 |  | 0 | 관측 후 컴퓨터실 냉방 상태 |  | 0
| 돔 누수 여부 |  | 0 | 카메라 냉각호스 |  | 0 | TCS Agent 연결상태 |  | 0 | ICS-DTS전송 s/w실행 |  | 0
| 돔 기타상태 |  | 0 | HE 호스누수 |  | 0 | ICS HDD 여유공간 |  | 0 | 기타상태 |  | 0
| 내외부 CCTV |  | 0 | 칠러 냉각수량 (주1회) |  | 0 | 관측전 주경 냉각팬 off |  | 0 | Dry air flow 조정 |  | 0
| 망원경 롤러 상태 |  | PROG 1: 0; PROG 2: R2000 냉각수량 (주1회); PROG 4: 0; PROG 5: 관측전 진공게이지 off; PROG 7: 0
기기상태 노트
월령 40% 미만으로 방풍막 해제.
관측 중 78-88 / 38-40 소음 발생.
Note on B35: 코드명과 예제 S : Scrambled (ex) S_045678:M B : Bias Jump (ex) B_045678:1/15/18/32 (스트립 10개 입력가능) N : Noise (ex) N_045678:K I : Input Error (ex) I_045678 T : Tracking Error (ex) T_045678 D : Dome obscuration (ex) D_045678 E : etc. (ex) E_045678 C : Cloud Covered (ex) C_045678 O : Oscillation (ex) O_045678 S N 코드는 콜론( : )뒤에 칩이름 입력 B는 콜론( : )뒤에 스트립 숫자(1~32번) 입력(/로 구분) Bias Jump는 bias dark flat에서만 체크하고 입력 코드 연속 입력가능 (ex) S_045678-045688:M (ex) B_023456-023459:1/15/18/32 (시리얼이 연속일 경우 스트립 4개씩 입력가능) (ex) N_045678-045688:KM (ex) I_023456-023459 (ex) T_045678-045688 (ex) D_045678-045688 (ex) E_045678-045688 (ex) C_045678-045688 (ex) O_045678-045688

## 21일
관측정보
| 관측일 | 2020-10-21 | [7 empty] | 관측률 | 0 | 가동률 | 100
| 관측자 | 김정묵
| 관측소 | AU
[11 empty] | 코드 | 종합날씨 | 오류
| 날씨종합 | [9 empty] | 0 | 맑음 | 정상
|  | 시각 | 시상 | 온도 | 습도 | 풍향 | 풍속 | 월령 | 종합날씨 |  | 1 | 옅은구름 | 경정비
| 시작 | 9:50 | - | 16.7 | 64 | NNE | 1 | 28 | 8 |  | 2 | 강풍 | 중정비
| 중간 | 14:00 | - | 12.2 | 86 | NNE | 2.9 |  | 4 |  | 4 | 높은습도 | 고장
| 종료 | 16:51 | - | 11.6 | 82.8 | ENE | 3.9 |  | 4 |  | 8 | 짙은구름
| 통계 | 583:01 | #DIV/0! | 13.5 | 77.6 |  | 2.6 |  | 5.3333 |  | 16 | 비/눈/우박
관측현황
|  | BEGIN | PROG 1 | PROG 2 | PROG 3 | PROG 4 | PROG 5 | PROG 6 | PROG 7 | PROG 8 | PROG 9 | PROG 10 | END
| 프로그램 | OBS | PROG 1: ALL; PROG 2: ALL | OBS
| 시작시간 | 8:17 | PROG 1: 8:19; PROG 2: 16:39 | 16:45
| 시작번호 | 41293 | PROG 1: 41294; PROG 2: 41299 | 41304
| 종료번호 |  | PROG 1: 41298; PROG 2: 41303
| 개수 |  | PROG 1: 5; PROG 2: 5
| Flat | 시작 | 종료 | 필터 | 노출/레벨 |  |  | 시작 | 종료 | 필터 | 노출/레벨
|  |  |  | B | [5 empty] | I
|  |  |  | V | [5 empty] | R
` | bar: PROG 1 to PROG 10
|  |  |  | I | [5 empty] | B
프로젝트별 관측시간
|  | BLG | KSP | MMA | SULF | DEEPS | KS4 | TMT | TOO | SITE | DIR | 합 | ENG
| 할당시간 | 1:01 | PROG 1: 7:04; PROG 10: 8:05
| 계획시간 | 1:01 | PROG 1: 7:04; PROG 10: 8:05
| 날씨불량 | 1:01 | PROG 1: 7:04; PROG 10: 8:05
| 기기불량 |  | PROG 10: 0:00
| 영상 이상 | S_041299:N
Note
4 | 짙은 구름 유입 및 높은 습도(VAISALA 83% / 화장실 위 89.7% / 2.3m 87%)로 인한 관측 대기
12:57
last KS4 target 2-80
last mkk2list BLG target 229
| 기기상태 |  | PROG 10: 온도단위: | ℃
| 카메라 상태 | 관측전 | 관측후 | 장비실 돔상태 | 관측전 | 관측후 | 오작동 | 횟수 | SW Version |  |  | Build
| PT30 #1 | -157.4 | -161.5 | 장비실온도 | 25.1 | 26.8 | PC-TCS Crash | 1 | ICSci | 7.2 |  | KX2016-03-23:1381
| PT30 #2 | -1522 | -156.3 | 장비실습도 (RH %) | 33 | 28 | PC-TCS Disabled | 0 | ICGui | 7.2 |  | KX2016-03-23:1381
| Charcoal | -208.5 | -209.7 | PT13 gas (psi) | 20 | 20 | RA Track Error | 0 | IC- K/M/T/N | 7.2 |  | KS2016-01-13:1370
| Real deal | -115.2 | -123.4 | PT30 #1 gas (psi) | 50 | 50 | Dec Oscillation | 0 | IC-G | 7.2 |  | KG2016-06-02:1407
| Air in | 32.8 | 26.8 | PT30 #2 gas (psi) | 50 | 50 | IC Down | 0 | Remarks
| Air out | 28.5 | 22.9 | PT30 Sp gas (psi) | 270 | 270 | IC Dead | 0
| Glycol in | 25.7 | 20 | HE 냉각수 유량(GPM) | 4.6 | 4.6 | KVM Down | 0
| Glycol out | 25 | PROG 1: 19.3; PROG 2: Dry air flow(SCFH); PROG 3: 0.5; PROG 4: 0.5
| Pressure (torr) | 1.9e-05 | 1.83e-05 | 돔 온도 | 24.8 | 16.3 | 돔 냉방기 설정온도 | OFF
| DMAWAIT | 500 | PROG 2: 돔 습도 (RH %); PROG 3: 47.2; PROG 4: 66; PROG 5: 칠러 설정온도; PROG 6: OFF
기기이상
| 망원경 구동부 | 광학계 | 미러커버 | 미러냉각 | 필터 | 셔터 | 초점 | AUX 및 망원경기타 | TCC | PC-TCS | AUX computer | GPS | 망원경 UPS
| 0 | 0 | 0 | 0 | 0 | 0 | 0 | 0 | 0 | 0 | 0 | 0 | 0
| 돔 냉각 | 돔 구동 및 소음 | 방풍막 | 카메라 전자부 | 카메라 냉각/진공 | HE 냉각 부대장비 | 카메라 컴퓨터 | 카메라 UPS | 관측 컴퓨터 | KVM 및 네트워크 | Data 시스템 | 정전 | 기타 이상
| 0 | 0 | 0 | 0 | 0 | 0 | 0 | 0 | 0 | 0 | 0 | 0 | 0
기기점검사항
| 돔 셔터 소음 |  | 0 | 주경 냉각상태 |  | 0 | R2000 누수여부 |  | 0 | 주경면 CO2 청소 (주1회) |  | 0
| 돔 회전 소음 |  | 0 | 주경냉각 호스누수 |  | 0 | R2000 소음 |  | 0 | 관측 후 주경 확인 |  | 0
| 돔 셔터 sync |  | 0 | 칠러 누수 |  | 0 | 관측 전 컴퓨터실 냉방 상태 |  | 0 | 관측 후 주경냉각팬 on |  | 0
| 돔 회전 sync |  | 0 | 칠러 동작상태 |  | 0 | ICS & PC-TCS 시각동기 |  | 0 | 관측 후 컴퓨터실 냉방 상태 |  | 0
| 돔 누수 여부 |  | 0 | 카메라 냉각호스 |  | 0 | TCS Agent 연결상태 |  | 0 | ICS-DTS전송 s/w실행 |  | 0
| 돔 기타상태 |  | 0 | HE 호스누수 |  | 0 | ICS HDD 여유공간 |  | 0 | 기타상태 |  | 0
| 내외부 CCTV |  | 0 | 칠러 냉각수량 (주1회) |  | 0 | 관측전 주경 냉각팬 off |  | 0 | Dry air flow 조정 |  | 0
| 망원경 롤러 상태 |  | PROG 1: 0; PROG 2: R2000 냉각수량 (주1회); PROG 4: 1; PROG 5: 관측전 진공게이지 off; PROG 7: 0
기기상태 노트
월령 40% 미만으로 방풍막 해제.
Note on B35: 코드명과 예제 S : Scrambled (ex) S_045678:M B : Bias Jump (ex) B_045678:1/15/18/32 (스트립 10개 입력가능) N : Noise (ex) N_045678:K I : Input Error (ex) I_045678 T : Tracking Error (ex) T_045678 D : Dome obscuration (ex) D_045678 E : etc. (ex) E_045678 C : Cloud Covered (ex) C_045678 O : Oscillation (ex) O_045678 S N 코드는 콜론( : )뒤에 칩이름 입력 B는 콜론( : )뒤에 스트립 숫자(1~32번) 입력(/로 구분) Bias Jump는 bias dark flat에서만 체크하고 입력 코드 연속 입력가능 (ex) S_045678-045688:M (ex) B_023456-023459:1/15/18/32 (시리얼이 연속일 경우 스트립 4개씩 입력가능) (ex) N_045678-045688:KM (ex) I_023456-023459 (ex) T_045678-045688 (ex) D_045678-045688 (ex) E_045678-045688 (ex) C_045678-045688 (ex) O_045678-045688

## 22일
관측정보
| 관측일 | 2020-10-22 | [7 empty] | 관측률 | 100 | 가동률 | 100
| 관측자 | 김정묵
| 관측소 | AU
[11 empty] | 코드 | 종합날씨 | 오류
| 날씨종합 | [9 empty] | 0 | 맑음 | 정상
|  | 시각 | 시상 | 온도 | 습도 | 풍향 | 풍속 | 월령 | 종합날씨 |  | 1 | 옅은구름 | 경정비
| 시작 | 9:51 | 2.1 | 17.2 | 58.6 | SE | 0.9 | 39 | 1 |  | 2 | 강풍 | 중정비
| 중간 | 14:00 | 2.4 | 14.9 | 69.8 | ENE | 2.3 |  | 1 |  | 4 | 높은습도 | 고장
| 종료 | 17:56 | 1.3 | 14.7 | 72.2 | NNE | 4.4 |  | 1 |  | 8 | 짙은구름
| 통계 | 584:05 | 1.9333 | 15.6 | 66.8667 |  | 2.5333 |  | 1 |  | 16 | 비/눈/우박
관측현황
|  | BEGIN | PROG 1 | PROG 2 | PROG 3 | PROG 4 | PROG 5 | PROG 6 | PROG 7 | PROG 8 | PROG 9 | PROG 10 | END
| 프로그램 | OBS | ALL | BLG | TOO | SITE-KSP | TMT | ALL |  |  |  |  | OBS
| 시작시간 | 7:54 | 7:56 | 9:18 | 10:22 | 11:16 | 17:59 | 18:37 |  |  |  |  | 18:43
| 시작번호 | 41305 | 41306 | 41315 | 41344 | 41368 | 41549 | 41563 |  |  |  |  | 41568
| 종료번호 |  | 41310 | 41343 | 41367 | 41548 | 41562 | 41567
| 개수 |  | 5 | 29 | 24 | 181 | 14 | 5
| Flat | 시작 | 종료 | 필터 | 노출/레벨 |  |  | 시작 | 종료 | 필터 | 노출/레벨
|  |  |  | B | [5 empty] | I
|  |  |  | V | [5 empty] | R
` | bar: PROG 1 to PROG 10
|  |  |  | I | [5 empty] | B
프로젝트별 관측시간
|  | BLG | KSP | MMA | SULF | DEEPS | KS4 | TMT | TOO | SITE | DIR | 합 | ENG
| 할당시간 |  | PROG 8: 8:04; PROG 10: 8:04
| 계획시간 | 1:03 | PROG 1: 6:40; PROG 6: 0:30; PROG 7: 0:53; PROG 10: 9:06
| 날씨불량 |  | PROG 10: 0:00
| 기기불량 |  | PROG 10: 0:00
| 영상 이상 | E_041311-041314 | PROG 2: S_041316:M; PROG 4: S_041328:T; PROG 6: S_041380:N; PROG 8: E_041408-041410; PROG 10: T_041477
|  | S_041554:N | PROG 2: C_041561-041562; PROG 4: S_041565:M
Note
4 | E_041311-041314 초점 확인영상.
12:57 | E_041408-041410 IC.N crash영상.
T_041477 PC-TCS crash 영상.
last KS4 target 2-80
last mkk2list BLG target 229
| 기기상태 |  | PROG 10: 온도단위: | ℃
| 카메라 상태 | 관측전 | 관측후 | 장비실 돔상태 | 관측전 | 관측후 | 오작동 | 횟수 | SW Version |  |  | Build
| PT30 #1 | -156.6 | -162.2 | 장비실온도 | 24.831 | 24.4 | PC-TCS Crash | 1 | ICSci | 7.2 |  | KX2016-03-23:1381
| PT30 #2 | -151.4 | -156.9 | 장비실습도 (RH %) | 31 | 34 | PC-TCS Disabled | 0 | ICGui | 7.2 |  | KX2016-03-23:1381
| Charcoal | -208.1 | -209.6 | PT13 gas (psi) | 20 | 20 | RA Track Error | 0 | IC- K/M/T/N | 7.2 |  | KS2016-01-13:1370
| Real deal | -115 | -125.5 | PT30 #1 gas (psi) | 50 | 40 | Dec Oscillation | 0 | IC-G | 7.2 |  | KG2016-06-02:1407
| Air in | 34.5 | 27.9 | PT30 #2 gas (psi) | 50 | 45 | IC Down | 1 | Remarks
| Air out | 30 | 24 | PT30 Sp gas (psi) | 270 | 270 | IC Dead | 0
| Glycol in | 27 | 21.2 | HE 냉각수 유량(GPM) | 4.4 | 4.6 | KVM Down | 0
| Glycol out | 26.2 | PROG 1: 20.6; PROG 2: Dry air flow(SCFH); PROG 3: 0.5; PROG 4: 0.5
| Pressure (torr) | 1.96e-05 | 1.87e-05 | 돔 온도 | 26.4 | 15.5 | 돔 냉방기 설정온도 | OFF
| DMAWAIT | 500 | PROG 2: 돔 습도 (RH %); PROG 3: 43.7; PROG 4: 76.3; PROG 5: 칠러 설정온도; PROG 6: OFF
기기이상
| 망원경 구동부 | 광학계 | 미러커버 | 미러냉각 | 필터 | 셔터 | 초점 | AUX 및 망원경기타 | TCC | PC-TCS | AUX computer | GPS | 망원경 UPS
| 0 | 0 | 0 | 0 | 0 | 0 | 0 | 0 | 0 | 0 | 0 | 0 | 0
| 돔 냉각 | 돔 구동 및 소음 | 방풍막 | 카메라 전자부 | 카메라 냉각/진공 | HE 냉각 부대장비 | 카메라 컴퓨터 | 카메라 UPS | 관측 컴퓨터 | KVM 및 네트워크 | Data 시스템 | 정전 | 기타 이상
| 0 | 0 | 0 | 0 | 0 | 0 | 0 | 0 | 0 | 0 | 0 | 0 | 0
기기점검사항
| 돔 셔터 소음 |  | 0 | 주경 냉각상태 |  | 0 | R2000 누수여부 |  | 0 | 주경면 CO2 청소 (주1회) |  | 0
| 돔 회전 소음 |  | 0 | 주경냉각 호스누수 |  | 0 | R2000 소음 |  | 0 | 관측 후 주경 확인 |  | 0
| 돔 셔터 sync |  | 0 | 칠러 누수 |  | 0 | 관측 전 컴퓨터실 냉방 상태 |  | 0 | 관측 후 주경냉각팬 on |  | 0
| 돔 회전 sync |  | 0 | 칠러 동작상태 |  | 0 | ICS & PC-TCS 시각동기 |  | 0 | 관측 후 컴퓨터실 냉방 상태 |  | 0
| 돔 누수 여부 |  | 0 | 카메라 냉각호스 |  | 0 | TCS Agent 연결상태 |  | 0 | ICS-DTS전송 s/w실행 |  | 0
| 돔 기타상태 |  | 0 | HE 호스누수 |  | 0 | ICS HDD 여유공간 |  | 0 | 기타상태 |  | 0
| 내외부 CCTV |  | 0 | 칠러 냉각수량 (주1회) |  | 0 | 관측전 주경 냉각팬 off |  | 0 | Dry air flow 조정 |  | 0
| 망원경 롤러 상태 |  | PROG 1: 0; PROG 2: R2000 냉각수량 (주1회); PROG 4: 0; PROG 5: 관측전 진공게이지 off; PROG 7: 0
기기상태 노트
월령 40% 미만으로 방풍막 해제.
Note on B35: 코드명과 예제 S : Scrambled (ex) S_045678:M B : Bias Jump (ex) B_045678:1/15/18/32 (스트립 10개 입력가능) N : Noise (ex) N_045678:K I : Input Error (ex) I_045678 T : Tracking Error (ex) T_045678 D : Dome obscuration (ex) D_045678 E : etc. (ex) E_045678 C : Cloud Covered (ex) C_045678 O : Oscillation (ex) O_045678 S N 코드는 콜론( : )뒤에 칩이름 입력 B는 콜론( : )뒤에 스트립 숫자(1~32번) 입력(/로 구분) Bias Jump는 bias dark flat에서만 체크하고 입력 코드 연속 입력가능 (ex) S_045678-045688:M (ex) B_023456-023459:1/15/18/32 (시리얼이 연속일 경우 스트립 4개씩 입력가능) (ex) N_045678-045688:KM (ex) I_023456-023459 (ex) T_045678-045688 (ex) D_045678-045688 (ex) E_045678-045688 (ex) C_045678-045688 (ex) O_045678-045688

## 23일
관측정보
| 관측일 | 2020-10-23 | [7 empty] | 관측률 | 0 | 가동률 | 100
| 관측자 | 김정묵
| 관측소 | AU
[11 empty] | 코드 | 종합날씨 | 오류
| 날씨종합 | [9 empty] | 0 | 맑음 | 정상
|  | 시각 | 시상 | 온도 | 습도 | 풍향 | 풍속 | 월령 | 종합날씨 |  | 1 | 옅은구름 | 경정비
| 시작 | 9:52 | - | 17.2 | 80.2 | NE | 13.6 | 50 | 16 |  | 2 | 강풍 | 중정비
| 중간 | 14:00 | - | 13.2 | 90.3 | N | 1.8 |  | 8 |  | 4 | 높은습도 | 고장
| 종료 | 15:39 | - | 13.8 | 86.8 | NNW | 3.2 |  | 8 |  | 8 | 짙은구름
| 통계 | 581:47 | #DIV/0! | 14.7333 | 85.7667 |  | 6.2 |  | 10.6667 |  | 16 | 비/눈/우박
관측현황
|  | BEGIN | PROG 1 | PROG 2 | PROG 3 | PROG 4 | PROG 5 | PROG 6 | PROG 7 | PROG 8 | PROG 9 | PROG 10 | END
| 프로그램 | OBS | PROG 1: ALL; PROG 2: ALL | OBS
| 시작시간 | 7:45 | PROG 1: 7:47; PROG 2: 15:24 | 15:33
| 시작번호 | 41569 | PROG 1: 41570; PROG 2: 41575 | 41583
| 종료번호 |  | PROG 1: 41574; PROG 2: 41582
| 개수 |  | PROG 1: 5; PROG 2: 8
| Flat | 시작 | 종료 | 필터 | 노출/레벨 |  |  | 시작 | 종료 | 필터 | 노출/레벨
|  |  |  | B | [5 empty] | I
|  |  |  | V | [5 empty] | R
` | bar: PROG 1 to PROG 10
|  |  |  | I | [5 empty] | B
프로젝트별 관측시간
|  | BLG | KSP | MMA | SULF | DEEPS | KS4 | TMT | TOO | SITE | DIR | 합 | ENG
| 할당시간 |  | PROG 8: 8:02; PROG 10: 8:02
| 계획시간 |  | PROG 8: 8:02; PROG 10: 8:02
| 날씨불량 |  | PROG 8: 8:02; PROG 10: 8:02
| 기기불량 |  | PROG 10: 0:00
| 영상 이상 | E_041575-041577
Note
4 | 짙은 구름 및 강우로 인한 관측대기
12:57 | E_041575-041577 필터 없이 관측.
last KS4 target 2-80
last mkk2list BLG target 229
| 기기상태 |  | PROG 10: 온도단위: | ℃
| 카메라 상태 | 관측전 | 관측후 | 장비실 돔상태 | 관측전 | 관측후 | 오작동 | 횟수 | SW Version |  |  | Build
| PT30 #1 | -158 | -161.3 | 장비실온도 | 25.4 | 24.8 | PC-TCS Crash | 0 | ICSci | 7.2 |  | KX2016-03-23:1381
| PT30 #2 | -152.8 | -156 | 장비실습도 (RH %) | 40 | 36 | PC-TCS Disabled | 0 | ICGui | 7.2 |  | KX2016-03-23:1381
| Charcoal | -208.2 | -209.2 | PT13 gas (psi) | 20 | 20 | RA Track Error | 0 | IC- K/M/T/N | 7.2 |  | KS2016-01-13:1370
| Real deal | -116.5 | -122.8 | PT30 #1 gas (psi) | 45 | 40 | Dec Oscillation | 0 | IC-G | 7.2 |  | KG2016-06-02:1407
| Air in | 32.7 | 28.1 | PT30 #2 gas (psi) | 50 | 50 | IC Down | 0 | Remarks
| Air out | 28.3 | 24.2 | PT30 Sp gas (psi) | 270 | 270 | IC Dead | 0
| Glycol in | 25.5 | 21.4 | HE 냉각수 유량(GPM) | 4.6 | 4.6 | KVM Down | 0
| Glycol out | 24.8 | PROG 1: 20.7; PROG 2: Dry air flow(SCFH); PROG 3: 0.4; PROG 4: 0.4
| Pressure (torr) | 1.95e-05 | 1.95e-05 | 돔 온도 | 23.9 | 17 | 돔 냉방기 설정온도 | OFF
| DMAWAIT | 500 | PROG 2: 돔 습도 (RH %); PROG 3: 61.6; PROG 4: 76.8; PROG 5: 칠러 설정온도; PROG 6: OFF
기기이상
| 망원경 구동부 | 광학계 | 미러커버 | 미러냉각 | 필터 | 셔터 | 초점 | AUX 및 망원경기타 | TCC | PC-TCS | AUX computer | GPS | 망원경 UPS
| 0 | 0 | 0 | 0 | 0 | 0 | 0 | 0 | 0 | 0 | 0 | 0 | 0
| 돔 냉각 | 돔 구동 및 소음 | 방풍막 | 카메라 전자부 | 카메라 냉각/진공 | HE 냉각 부대장비 | 카메라 컴퓨터 | 카메라 UPS | 관측 컴퓨터 | KVM 및 네트워크 | Data 시스템 | 정전 | 기타 이상
| 0 | 0 | 0 | 0 | 0 | 0 | 0 | 0 | 0 | 0 | 0 | 0 | 0
기기점검사항
| 돔 셔터 소음 |  | 0 | 주경 냉각상태 |  | 0 | R2000 누수여부 |  | 0 | 주경면 CO2 청소 (주1회) |  | 0
| 돔 회전 소음 |  | 0 | 주경냉각 호스누수 |  | 0 | R2000 소음 |  | 0 | 관측 후 주경 확인 |  | 0
| 돔 셔터 sync |  | 0 | 칠러 누수 |  | 0 | 관측 전 컴퓨터실 냉방 상태 |  | 0 | 관측 후 주경냉각팬 on |  | 0
| 돔 회전 sync |  | 0 | 칠러 동작상태 |  | 0 | ICS & PC-TCS 시각동기 |  | 0 | 관측 후 컴퓨터실 냉방 상태 |  | 0
| 돔 누수 여부 |  | 0 | 카메라 냉각호스 |  | 0 | TCS Agent 연결상태 |  | 0 | ICS-DTS전송 s/w실행 |  | 0
| 돔 기타상태 |  | 0 | HE 호스누수 |  | 0 | ICS HDD 여유공간 |  | 0 | 기타상태 |  | 0
| 내외부 CCTV |  | 0 | 칠러 냉각수량 (주1회) |  | 0 | 관측전 주경 냉각팬 off |  | 0 | Dry air flow 조정 |  | 0
| 망원경 롤러 상태 |  | PROG 1: 0; PROG 2: R2000 냉각수량 (주1회); PROG 4: 0; PROG 5: 관측전 진공게이지 off; PROG 7: 0
기기상태 노트
월령 40% 이상으로 방풍막 연결.
Note on B35: 코드명과 예제 S : Scrambled (ex) S_045678:M B : Bias Jump (ex) B_045678:1/15/18/32 (스트립 10개 입력가능) N : Noise (ex) N_045678:K I : Input Error (ex) I_045678 T : Tracking Error (ex) T_045678 D : Dome obscuration (ex) D_045678 E : etc. (ex) E_045678 C : Cloud Covered (ex) C_045678 O : Oscillation (ex) O_045678 S N 코드는 콜론( : )뒤에 칩이름 입력 B는 콜론( : )뒤에 스트립 숫자(1~32번) 입력(/로 구분) Bias Jump는 bias dark flat에서만 체크하고 입력 코드 연속 입력가능 (ex) S_045678-045688:M (ex) B_023456-023459:1/15/18/32 (시리얼이 연속일 경우 스트립 4개씩 입력가능) (ex) N_045678-045688:KM (ex) I_023456-023459 (ex) T_045678-045688 (ex) D_045678-045688 (ex) E_045678-045688 (ex) C_045678-045688 (ex) O_045678-045688

## 24일
관측정보
| 관측일 | 2020-10-24 | [7 empty] | 관측률 | 0 | 가동률 | 100
| 관측자 | 김정묵
| 관측소 | AU
[11 empty] | 코드 | 종합날씨 | 오류
| 날씨종합 | [9 empty] | 0 | 맑음 | 정상
|  | 시각 | 시상 | 온도 | 습도 | 풍향 | 풍속 | 월령 | 종합날씨 |  | 1 | 옅은구름 | 경정비
| 시작 | 9:53 | - | 13.1 | 83.6 | NNW | 1.6 | 60 | 8 |  | 2 | 강풍 | 중정비
| 중간 | 14:00 | - | 13.2 | 91.8 | NNW | 0.6 |  | 8 |  | 4 | 높은습도 | 고장
| 종료 | 16:52 | - | 13 | 92.1 | WSW | 0.1 |  | 8 |  | 8 | 짙은구름
| 통계 | 582:59 | #DIV/0! | 13.1 | 89.1667 |  | 0.76667 |  | 8 |  | 16 | 비/눈/우박
관측현황
|  | BEGIN | PROG 1 | PROG 2 | PROG 3 | PROG 4 | PROG 5 | PROG 6 | PROG 7 | PROG 8 | PROG 9 | PROG 10 | END
| 프로그램 | OBS | PROG 1: ALL; PROG 2: ALL | OBS
| 시작시간 | 8:48 | PROG 1: 8:49; PROG 2: 16:24 | 16:44
| 시작번호 | 41584 | PROG 1: 41585; PROG 2: 41590 | 41595
| 종료번호 |  | PROG 1: 41589; PROG 2: 41594
| 개수 |  | PROG 1: 5; PROG 2: 5
| Flat | 시작 | 종료 | 필터 | 노출/레벨 |  |  | 시작 | 종료 | 필터 | 노출/레벨
|  |  |  | B | [5 empty] | I
|  |  |  | V | [5 empty] | R
` | bar: PROG 1 to PROG 10
|  |  |  | I | [5 empty] | B
프로젝트별 관측시간
|  | BLG | KSP | MMA | SULF | DEEPS | KS4 | TMT | TOO | SITE | DIR | 합 | ENG
| 할당시간 |  | PROG 8: 8:00; PROG 10: 8:00
| 계획시간 |  | PROG 8: 8:00; PROG 10: 8:00
| 날씨불량 |  | PROG 8: 8:00; PROG 10: 8:00
| 기기불량 |  | PROG 10: 0:00
영상 이상
Note
4 | 짙은 구름유입으로 인한 관측대기
12:57
last KS4 target 2-80
last mkk2list BLG target 229
| 기기상태 |  | PROG 10: 온도단위: | ℃
| 카메라 상태 | 관측전 | 관측후 | 장비실 돔상태 | 관측전 | 관측후 | 오작동 | 횟수 | SW Version |  |  | Build
| PT30 #1 | -160.2 | -161.6 | 장비실온도 | 27.4 | 25.8 | PC-TCS Crash | 0 | ICSci | 7.2 |  | KX2016-03-23:1381
| PT30 #2 | -155 | -156.3 | 장비실습도 (RH %) | 32 | 41 | PC-TCS Disabled | 0 | ICGui | 7.2 |  | KX2016-03-23:1381
| Charcoal | -209 | -209.1 | PT13 gas (psi) | 20 | 20 | RA Track Error | 0 | IC- K/M/T/N | 7.2 |  | KS2016-01-13:1370
| Real deal | -120.6 | -123.8 | PT30 #1 gas (psi) | 45 | 40 | Dec Oscillation | 0 | IC-G | 7.2 |  | KG2016-06-02:1407
| Air in | 29.2 | 27.6 | PT30 #2 gas (psi) | 50 | 45 | IC Down | 0 | Remarks
| Air out | 25.3 | 23.6 | PT30 Sp gas (psi) | 270 | 270 | IC Dead | 0
| Glycol in | 22.5 | 20.8 | HE 냉각수 유량(GPM) | 4.6 | 4.8 | KVM Down | 0
| Glycol out | 21.9 | PROG 1: 20.1; PROG 2: Dry air flow(SCFH); PROG 3: 0.4; PROG 4: 0.4
| Pressure (torr) | 1.96e-05 | 0.201 | 돔 온도 | 19.7 | 16.6 | 돔 냉방기 설정온도 | OFF
| DMAWAIT | 500 | PROG 2: 돔 습도 (RH %); PROG 3: 65.2; PROG 4: 74; PROG 5: 칠러 설정온도; PROG 6: OFF
기기이상
| 망원경 구동부 | 광학계 | 미러커버 | 미러냉각 | 필터 | 셔터 | 초점 | AUX 및 망원경기타 | TCC | PC-TCS | AUX computer | GPS | 망원경 UPS
| 0 | 0 | 0 | 0 | 0 | 0 | 0 | 0 | 0 | 0 | 0 | 0 | 0
| 돔 냉각 | 돔 구동 및 소음 | 방풍막 | 카메라 전자부 | 카메라 냉각/진공 | HE 냉각 부대장비 | 카메라 컴퓨터 | 카메라 UPS | 관측 컴퓨터 | KVM 및 네트워크 | Data 시스템 | 정전 | 기타 이상
| 0 | 0 | 0 | 0 | 0 | 0 | 0 | 0 | 0 | 0 | 0 | 0 | 0
기기점검사항
| 돔 셔터 소음 |  | 0 | 주경 냉각상태 |  | 0 | R2000 누수여부 |  | 0 | 주경면 CO2 청소 (주1회) |  | 0
| 돔 회전 소음 |  | 0 | 주경냉각 호스누수 |  | 0 | R2000 소음 |  | 0 | 관측 후 주경 확인 |  | 0
| 돔 셔터 sync |  | 0 | 칠러 누수 |  | 0 | 관측 전 컴퓨터실 냉방 상태 |  | 0 | 관측 후 주경냉각팬 on |  | 0
| 돔 회전 sync |  | 0 | 칠러 동작상태 |  | 0 | ICS & PC-TCS 시각동기 |  | 0 | 관측 후 컴퓨터실 냉방 상태 |  | 0
| 돔 누수 여부 |  | 0 | 카메라 냉각호스 |  | 0 | TCS Agent 연결상태 |  | 0 | ICS-DTS전송 s/w실행 |  | 0
| 돔 기타상태 |  | 0 | HE 호스누수 |  | 0 | ICS HDD 여유공간 |  | 0 | 기타상태 |  | 0
| 내외부 CCTV |  | 0 | 칠러 냉각수량 (주1회) |  | 0 | 관측전 주경 냉각팬 off |  | 0 | Dry air flow 조정 |  | 0
| 망원경 롤러 상태 |  | PROG 1: 0; PROG 2: R2000 냉각수량 (주1회); PROG 4: 0; PROG 5: 관측전 진공게이지 off; PROG 7: 0
기기상태 노트
월령 40% 이상으로 방풍막 연결.
Note on B35: 코드명과 예제 S : Scrambled (ex) S_045678:M B : Bias Jump (ex) B_045678:1/15/18/32 (스트립 10개 입력가능) N : Noise (ex) N_045678:K I : Input Error (ex) I_045678 T : Tracking Error (ex) T_045678 D : Dome obscuration (ex) D_045678 E : etc. (ex) E_045678 C : Cloud Covered (ex) C_045678 O : Oscillation (ex) O_045678 S N 코드는 콜론( : )뒤에 칩이름 입력 B는 콜론( : )뒤에 스트립 숫자(1~32번) 입력(/로 구분) Bias Jump는 bias dark flat에서만 체크하고 입력 코드 연속 입력가능 (ex) S_045678-045688:M (ex) B_023456-023459:1/15/18/32 (시리얼이 연속일 경우 스트립 4개씩 입력가능) (ex) N_045678-045688:KM (ex) I_023456-023459 (ex) T_045678-045688 (ex) D_045678-045688 (ex) E_045678-045688 (ex) C_045678-045688 (ex) O_045678-045688

## 25일
관측정보
| 관측일 | 2020-10-25 | [7 empty] | 관측률 | 0 | 가동률 | 100
| 관측자 | 김정묵
| 관측소 | AU
[11 empty] | 코드 | 종합날씨 | 오류
| 날씨종합 | [9 empty] | 0 | 맑음 | 정상
|  | 시각 | 시상 | 온도 | 습도 | 풍향 | 풍속 | 월령 | 종합날씨 |  | 1 | 옅은구름 | 경정비
| 시작 | 9:54 | - | 9.6 | 90.9 | SE | 2.8 | 70 | 8 |  | 2 | 강풍 | 중정비
| 중간 | 14:00 | - | 9.6 | 91.1 | SE | 2.3 |  | 8 |  | 4 | 높은습도 | 고장
| 종료 | 16:05 | - | 8.8 | 91.4 | ESE | 7.1 |  | 8 |  | 8 | 짙은구름
| 통계 | 582:11 | #DIV/0! | 9.3333 | 91.1333 |  | 4.0667 |  | 8 |  | 16 | 비/눈/우박
관측현황
|  | BEGIN | PROG 1 | PROG 2 | PROG 3 | PROG 4 | PROG 5 | PROG 6 | PROG 7 | PROG 8 | PROG 9 | PROG 10 | END
| 프로그램 | OBS | PROG 1: ALL; PROG 2: ALL; PROG 3: ALL | OBS
| 시작시간 | 8:29 | PROG 1: 8:31; PROG 2: 9:34; PROG 3: 15:53 | 15:59
| 시작번호 | 41596 | PROG 1: 41597; PROG 2: 41602; PROG 3: 41666 | 41671
| 종료번호 |  | PROG 1: 41601; PROG 2: 41665; PROG 3: 41670
| 개수 |  | PROG 1: 5; PROG 2: 64; PROG 3: 5
| Flat | 시작 | 종료 | 필터 | 노출/레벨 |  |  | 시작 | 종료 | 필터 | 노출/레벨
|  |  |  | B | [5 empty] | I
|  |  |  | V | [5 empty] | R
` | bar: PROG 1 to PROG 10
|  |  |  | I | [5 empty] | B
프로젝트별 관측시간
|  | BLG | KSP | MMA | SULF | DEEPS | KS4 | TMT | TOO | SITE | DIR | 합 | ENG
| 할당시간 |  | PROG 8: 7:57; PROG 10: 7:57
| 계획시간 |  | PROG 8: 7:57; PROG 10: 7:57
| 날씨불량 |  | PROG 8: 7:57; PROG 10: 7:57
| 기기불량 |  | PROG 10: 0:00
| 영상 이상 | S_041621:N | PROG 2: S_041644:N
Note
4 | 높은 습도(VAISALA 91% / 화장실 위 93.1% / 2.3m 98%)로 인한 관측 대기
12:57 | I-band dflat 관측.
last KS4 target 2-80
last mkk2list BLG target 229
| 기기상태 |  | PROG 10: 온도단위: | ℃
| 카메라 상태 | 관측전 | 관측후 | 장비실 돔상태 | 관측전 | 관측후 | 오작동 | 횟수 | SW Version |  |  | Build
| PT30 #1 | -160.8 | -163.1 | 장비실온도 | 24.8 | 23.9 | PC-TCS Crash | 0 | ICSci | 7.2 |  | KX2016-03-23:1381
| PT30 #2 | -155.4 | -157.8 | 장비실습도 (RH %) | 34 | 31 | PC-TCS Disabled | 0 | ICGui | 7.2 |  | KX2016-03-23:1381
| Charcoal | -208.9 | -209.9 | PT13 gas (psi) | 20 | 20 | RA Track Error | 0 | IC- K/M/T/N | 7.2 |  | KS2016-01-13:1370
| Real deal | -120.4 | -126.2 | PT30 #1 gas (psi) | 40 | 40 | Dec Oscillation | 0 | IC-G | 7.2 |  | KG2016-06-02:1407
| Air in | 26.5 | 24.9 | PT30 #2 gas (psi) | 50 | 45 | IC Down | 0 | Remarks
| Air out | 22.4 | 21.1 | PT30 Sp gas (psi) | 270 | 265 | IC Dead | 0
| Glycol in | 19.5 | 18.2 | HE 냉각수 유량(GPM) | 4.8 | 4.8 | KVM Down | 0
| Glycol out | 18.8 | PROG 1: 17.6; PROG 2: Dry air flow(SCFH); PROG 3: 0.4; PROG 4: 0.5
| Pressure (torr) | 1.96e-05 | 1.97e-05 | 돔 온도 | 18.9 | 13.1 | 돔 냉방기 설정온도 | OFF
| DMAWAIT | 500 | PROG 2: 돔 습도 (RH %); PROG 3: 65.6; PROG 4: 78.1; PROG 5: 칠러 설정온도; PROG 6: OFF
기기이상
| 망원경 구동부 | 광학계 | 미러커버 | 미러냉각 | 필터 | 셔터 | 초점 | AUX 및 망원경기타 | TCC | PC-TCS | AUX computer | GPS | 망원경 UPS
| 0 | 0 | 0 | 0 | 0 | 0 | 0 | 0 | 0 | 0 | 0 | 0 | 0
| 돔 냉각 | 돔 구동 및 소음 | 방풍막 | 카메라 전자부 | 카메라 냉각/진공 | HE 냉각 부대장비 | 카메라 컴퓨터 | 카메라 UPS | 관측 컴퓨터 | KVM 및 네트워크 | Data 시스템 | 정전 | 기타 이상
| 0 | 0 | 0 | 0 | 0 | 0 | 0 | 0 | 0 | 0 | 0 | 0 | 0
기기점검사항
| 돔 셔터 소음 |  | 0 | 주경 냉각상태 |  | 0 | R2000 누수여부 |  | 0 | 주경면 CO2 청소 (주1회) |  | 0
| 돔 회전 소음 |  | 0 | 주경냉각 호스누수 |  | 0 | R2000 소음 |  | 0 | 관측 후 주경 확인 |  | 0
| 돔 셔터 sync |  | 0 | 칠러 누수 |  | 0 | 관측 전 컴퓨터실 냉방 상태 |  | 0 | 관측 후 주경냉각팬 on |  | 0
| 돔 회전 sync |  | 0 | 칠러 동작상태 |  | 0 | ICS & PC-TCS 시각동기 |  | 0 | 관측 후 컴퓨터실 냉방 상태 |  | 0
| 돔 누수 여부 |  | 0 | 카메라 냉각호스 |  | 0 | TCS Agent 연결상태 |  | 0 | ICS-DTS전송 s/w실행 |  | 0
| 돔 기타상태 |  | 0 | HE 호스누수 |  | 0 | ICS HDD 여유공간 |  | 0 | 기타상태 |  | 0
| 내외부 CCTV |  | 0 | 칠러 냉각수량 (주1회) |  | 0 | 관측전 주경 냉각팬 off |  | 0 | Dry air flow 조정 |  | 0
| 망원경 롤러 상태 |  | PROG 1: 0; PROG 2: R2000 냉각수량 (주1회); PROG 4: 0; PROG 5: 관측전 진공게이지 off; PROG 7: 0
기기상태 노트
월령 40% 이상으로 방풍막 연결.
Note on B35: 코드명과 예제 S : Scrambled (ex) S_045678:M B : Bias Jump (ex) B_045678:1/15/18/32 (스트립 10개 입력가능) N : Noise (ex) N_045678:K I : Input Error (ex) I_045678 T : Tracking Error (ex) T_045678 D : Dome obscuration (ex) D_045678 E : etc. (ex) E_045678 C : Cloud Covered (ex) C_045678 O : Oscillation (ex) O_045678 S N 코드는 콜론( : )뒤에 칩이름 입력 B는 콜론( : )뒤에 스트립 숫자(1~32번) 입력(/로 구분) Bias Jump는 bias dark flat에서만 체크하고 입력 코드 연속 입력가능 (ex) S_045678-045688:M (ex) B_023456-023459:1/15/18/32 (시리얼이 연속일 경우 스트립 4개씩 입력가능) (ex) N_045678-045688:KM (ex) I_023456-023459 (ex) T_045678-045688 (ex) D_045678-045688 (ex) E_045678-045688 (ex) C_045678-045688 (ex) O_045678-045688

## 26일
관측정보
| 관측일 | 2020-10-26 | [7 empty] | 관측률 | 0 | 가동률 | 100
| 관측자 | 김정묵
| 관측소 | AU
[11 empty] | 코드 | 종합날씨 | 오류
| 날씨종합 | [9 empty] | 0 | 맑음 | 정상
|  | 시각 | 시상 | 온도 | 습도 | 풍향 | 풍속 | 월령 | 종합날씨 |  | 1 | 옅은구름 | 경정비
| 시작 | 9:55 | - | 7.7 | 91.5 | ESE | 4.7 | 78 | 8 |  | 2 | 강풍 | 중정비
| 중간 | 14:00 | - | 8.3 | 79.6 | E | 5.2 |  | 8 |  | 4 | 높은습도 | 고장
| 종료 | 16:33 | - | 8.1 | 80.3 | ESE | 6.7 |  | 4 |  | 8 | 짙은구름
| 통계 | 582:38 | #DIV/0! | 8.0333 | 83.8 |  | 5.5333 |  | 6.6667 |  | 16 | 비/눈/우박
관측현황
|  | BEGIN | PROG 1 | PROG 2 | PROG 3 | PROG 4 | PROG 5 | PROG 6 | PROG 7 | PROG 8 | PROG 9 | PROG 10 | END
| 프로그램 | OBS | PROG 1: ALL; PROG 2: ALL | OBS
| 시작시간 | 8:20 | PROG 1: 8:22; PROG 2: 16:19 | 16:25
| 시작번호 | 41672 | PROG 1: 41673; PROG 2: 41678 | 41683
| 종료번호 |  | PROG 1: 41677; PROG 2: 41682
| 개수 |  | PROG 1: 5; PROG 2: 5
| Flat | 시작 | 종료 | 필터 | 노출/레벨 |  |  | 시작 | 종료 | 필터 | 노출/레벨
|  |  |  | B | [5 empty] | I
|  |  |  | V | [5 empty] | R
` | bar: PROG 1 to PROG 10
|  |  |  | I | [5 empty] | B
프로젝트별 관측시간
|  | BLG | KSP | MMA | SULF | DEEPS | KS4 | TMT | TOO | SITE | DIR | 합 | ENG
| 할당시간 |  | PROG 8: 7:55; PROG 10: 7:55
| 계획시간 |  | PROG 8: 7:55; PROG 10: 7:55
| 날씨불량 |  | PROG 8: 7:55; PROG 10: 7:55
| 기기불량 |  | PROG 10: 0:00
| 영상 이상 | S_041677:T
Note
4 | 짙은 구름 및 높은습도(VAISALA 88%/ 화장실 위 90.7% / 2.3m 95%)로 인한 관측 대기
12:57
last KS4 target 2-80
last mkk2list BLG target 229
| 기기상태 |  | PROG 10: 온도단위: | ℃
| 카메라 상태 | 관측전 | 관측후 | 장비실 돔상태 | 관측전 | 관측후 | 오작동 | 횟수 | SW Version |  |  | Build
| PT30 #1 | -161.2 | -163.9 | 장비실온도 | 21.1 | 21.4 | PC-TCS Crash | 0 | ICSci | 7.2 |  | KX2016-03-23:1381
| PT30 #2 | -156 | -158.7 | 장비실습도 (RH %) | 37 | 29 | PC-TCS Disabled | 0 | ICGui | 7.2 |  | KX2016-03-23:1381
| Charcoal | -209.3 | -210.5 | PT13 gas (psi) | 20 | 15 | RA Track Error | 0 | IC- K/M/T/N | 7.2 |  | KS2016-01-13:1370
| Real deal | -120.6 | -128.1 | PT30 #1 gas (psi) | 40 | 40 | Dec Oscillation | 0 | IC-G | 7.2 |  | KG2016-06-02:1407
| Air in | 26.1 | 24 | PT30 #2 gas (psi) | 45 | 45 | IC Down | 0 | Remarks
| Air out | 22.1 | 20.3 | PT30 Sp gas (psi) | 260 | 255 | IC Dead | 0
| Glycol in | 19.1 | 17.4 | HE 냉각수 유량(GPM) | 4.8 | 4.8 | KVM Down | 0
| Glycol out | 18.4 | PROG 1: 16.8; PROG 2: Dry air flow(SCFH); PROG 3: 0.5; PROG 4: 0.5
| Pressure (torr) | 1.93e-05 | 1.86e-05 | 돔 온도 | 18.7 | 11.6 | 돔 냉방기 설정온도 | OFF
| DMAWAIT | 500 | PROG 2: 돔 습도 (RH %); PROG 3: 61.8; PROG 4: 71.9; PROG 5: 칠러 설정온도; PROG 6: OFF
기기이상
| 망원경 구동부 | 광학계 | 미러커버 | 미러냉각 | 필터 | 셔터 | 초점 | AUX 및 망원경기타 | TCC | PC-TCS | AUX computer | GPS | 망원경 UPS
| 0 | 0 | 0 | 0 | 0 | 0 | 0 | 0 | 0 | 0 | 0 | 0 | 0
| 돔 냉각 | 돔 구동 및 소음 | 방풍막 | 카메라 전자부 | 카메라 냉각/진공 | HE 냉각 부대장비 | 카메라 컴퓨터 | 카메라 UPS | 관측 컴퓨터 | KVM 및 네트워크 | Data 시스템 | 정전 | 기타 이상
| 0 | 0 | 0 | 0 | 0 | 0 | 0 | 0 | 0 | 0 | 0 | 0 | 0
기기점검사항
| 돔 셔터 소음 |  | 0 | 주경 냉각상태 |  | 0 | R2000 누수여부 |  | 0 | 주경면 CO2 청소 (주1회) |  | 0
| 돔 회전 소음 |  | 0 | 주경냉각 호스누수 |  | 0 | R2000 소음 |  | 0 | 관측 후 주경 확인 |  | 0
| 돔 셔터 sync |  | 0 | 칠러 누수 |  | 0 | 관측 전 컴퓨터실 냉방 상태 |  | 0 | 관측 후 주경냉각팬 on |  | 0
| 돔 회전 sync |  | 0 | 칠러 동작상태 |  | 0 | ICS & PC-TCS 시각동기 |  | 0 | 관측 후 컴퓨터실 냉방 상태 |  | 0
| 돔 누수 여부 |  | 0 | 카메라 냉각호스 |  | 0 | TCS Agent 연결상태 |  | 0 | ICS-DTS전송 s/w실행 |  | 0
| 돔 기타상태 |  | 0 | HE 호스누수 |  | 0 | ICS HDD 여유공간 |  | 0 | 기타상태 |  | 0
| 내외부 CCTV |  | 0 | 칠러 냉각수량 (주1회) |  | 0 | 관측전 주경 냉각팬 off |  | 0 | Dry air flow 조정 |  | 0
| 망원경 롤러 상태 |  | PROG 1: 0; PROG 2: R2000 냉각수량 (주1회); PROG 4: 0; PROG 5: 관측전 진공게이지 off; PROG 7: 0
기기상태 노트
월령 40% 이상으로 방풍막 연결.
Note on B35: 코드명과 예제 S : Scrambled (ex) S_045678:M B : Bias Jump (ex) B_045678:1/15/18/32 (스트립 10개 입력가능) N : Noise (ex) N_045678:K I : Input Error (ex) I_045678 T : Tracking Error (ex) T_045678 D : Dome obscuration (ex) D_045678 E : etc. (ex) E_045678 C : Cloud Covered (ex) C_045678 O : Oscillation (ex) O_045678 S N 코드는 콜론( : )뒤에 칩이름 입력 B는 콜론( : )뒤에 스트립 숫자(1~32번) 입력(/로 구분) Bias Jump는 bias dark flat에서만 체크하고 입력 코드 연속 입력가능 (ex) S_045678-045688:M (ex) B_023456-023459:1/15/18/32 (시리얼이 연속일 경우 스트립 4개씩 입력가능) (ex) N_045678-045688:KM (ex) I_023456-023459 (ex) T_045678-045688 (ex) D_045678-045688 (ex) E_045678-045688 (ex) C_045678-045688 (ex) O_045678-045688

## 27일
관측정보
| 관측일 | 2020-10-28 | [7 empty] | 관측률 | 54.3119 | 가동률 | 100
| 관측자 | 장호우
| 관측소 | AU
[11 empty] | 코드 | 종합날씨 | 오류
| 날씨종합 | [9 empty] | 0 | 맑음 | 정상
|  | 시각 | 시상 | 온도 | 습도 | 풍향 | 풍속 | 월령 | 종합날씨 |  | 1 | 옅은구름 | 경정비
| 시작 | 9:57 | 3.8 | 10.3 | 69 | SE | 4.3 | 88.1 | 1 |  | 2 | 강풍 | 중정비
| 중간 | 13:07 | 3.3 | 9.1 | 74 | SE | 4.2 |  | 1 |  | 4 | 높은습도 | 고장
| 종료 | 17:48 | 1.5 | 11.3 | 55 | N | 0.7 |  | 0 |  | 8 | 짙은구름
| 통계 | 583:51 | 2.8667 | 10.2333 | 66 |  | 3.0667 |  | 0.66667 |  | 16 | 비/눈/우박
관측현황
|  | BEGIN | PROG 1 | PROG 2 | PROG 3 | PROG 4 | PROG 5 | PROG 6 | PROG 7 | PROG 8 | PROG 9 | PROG 10 | END
| 프로그램 | OBS | PROG 1: ALL; PROG 2: BLG; PROG 3: SITE-KSP; PROG 4: TMT; PROG 5: ALL | OBS
| 시작시간 | 8:54 | PROG 1: 8:55; PROG 2: 9:24; PROG 3: 9:54; PROG 4: 17:54; PROG 5: 18:29 | 18:34
| 시작번호 | 41760 | PROG 1: 41761; PROG 2: 41766; PROG 3: 41775; PROG 4: 41888; PROG 5: 41904 | 41909
| 종료번호 |  | PROG 1: 41765; PROG 2: 41774; PROG 3: 41887; PROG 4: 41903; PROG 5: 41908
| 개수 |  | PROG 1: 5; PROG 2: 9; PROG 3: 113; PROG 4: 16; PROG 5: 5
| Flat | 시작 | 종료 | 필터 | 노출/레벨 |  |  | 시작 | 종료 | 필터 | 노출/레벨
|  |  |  | B | [5 empty] | I
|  |  |  | V | [5 empty] | R
` | bar: PROG 1 to PROG 10
|  |  |  | I | [5 empty] | B
프로젝트별 관측시간
|  | BLG | KSP | MMA | SULF | DEEPS | KS4 | TMT | TOO | SITE | DIR | 합 | ENG
| 할당시간 |  | PROG 8: 7:51; PROG 10: 7:51
| 계획시간 | 0:30 | PROG 1: 8:00; PROG 6: 0:35; PROG 10: 9:05
| 날씨불량 |  | PROG 1: 4:09; PROG 10: 4:09
| 기기불량 |  | PROG 10: 0:00
| 영상 이상 | T_041774 | PROG 2: C_041778-041779; PROG 4: C_041816; PROG 6: C_041821-041825; PROG 8: E_041832-041834:N
Note
4 | 10:02 구름과 높은 습도로 관측 중단 // 13:01 관측재개
12:57 | 14:30 관측 중단 // 15:40 관측재개
E:041832-041834- N.ic down
last KS4 target 2-80
last mkk2list BLG target 228
| 기기상태 |  | PROG 10: 온도단위: | ℃
| 카메라 상태 | 관측전 | 관측후 | 장비실 돔상태 | 관측전 | 관측후 | 오작동 | 횟수 | SW Version |  |  | Build
| PT30 #1 | -160.9 | -163.6 | 장비실온도 | 26.1 | 25 | PC-TCS Crash | 1 | ICSci | 7.2 |  | KX2016-03-23:1381
| PT30 #2 | -155.5 | -158.2 | 장비실습도 (RH %) | 22 | 17 | PC-TCS Disabled | 0 | ICGui | 7.2 |  | KX2016-03-23:1381
| Charcoal | -208.7 | -209.6 | PT13 gas (psi) | 20 | 15 | RA Track Error | 0 | IC- K/M/T/N | 7.2 |  | KS2016-01-13:1370
| Real deal | -119.7 | -128.4 | PT30 #1 gas (psi) | 45 | 40 | Dec Oscillation | 0 | IC-G | 7.2 |  | KG2016-06-02:1407
| Air in | 27.2 | 25.6 | PT30 #2 gas (psi) | 50 | 45 | IC Down | 1 | Remarks
| Air out | 23.4 | 21.9 | PT30 Sp gas (psi) | 270 | 265 | IC Dead | 0
| Glycol in | 20.5 | 19 | HE 냉각수 유량(GPM) | 4.8 | 4.8 | KVM Down | 0
| Glycol out | 19.9 | PROG 1: 18.4; PROG 2: Dry air flow(SCFH); PROG 3: 0.4; PROG 4: 0.4
| Pressure (torr) | 1.99e-05 | 1.95e-05 | 돔 온도 | 18.4 | 12.3 | 돔 냉방기 설정온도 | OFF
| DMAWAIT | 500 | PROG 2: 돔 습도 (RH %); PROG 3: 55.9; PROG 4: 57.4; PROG 5: 칠러 설정온도; PROG 6: OFF
기기이상
| 망원경 구동부 | 광학계 | 미러커버 | 미러냉각 | 필터 | 셔터 | 초점 | AUX 및 망원경기타 | TCC | PC-TCS | AUX computer | GPS | 망원경 UPS
| 0 | 0 | 0 | 0 | 0 | 0 | 0 | 0 | 0 | 0 | 0 | 0 | 0
| 돔 냉각 | 돔 구동 및 소음 | 방풍막 | 카메라 전자부 | 카메라 냉각/진공 | HE 냉각 부대장비 | 카메라 컴퓨터 | 카메라 UPS | 관측 컴퓨터 | KVM 및 네트워크 | Data 시스템 | 정전 | 기타 이상
| 0 | 0 | 0 | 0 | 0 | 0 | 0 | 0 | 0 | 0 | 0 | 0 | 0
기기점검사항
| 돔 셔터 소음 |  | 0 | 주경 냉각상태 |  | 0 | R2000 누수여부 |  | 0 | 주경면 CO2 청소 (주1회) |  | 0
| 돔 회전 소음 |  | 0 | 주경냉각 호스누수 |  | 0 | R2000 소음 |  | 0 | 관측 후 주경 확인 |  | 0
| 돔 셔터 sync |  | 0 | 칠러 누수 |  | 0 | 관측 전 컴퓨터실 냉방 상태 |  | 0 | 관측 후 주경냉각팬 on |  | 0
| 돔 회전 sync |  | 0 | 칠러 동작상태 |  | 0 | ICS & PC-TCS 시각동기 |  | 0 | 관측 후 컴퓨터실 냉방 상태 |  | 0
| 돔 누수 여부 |  | 0 | 카메라 냉각호스 |  | 0 | TCS Agent 연결상태 |  | 0 | ICS-DTS전송 s/w실행 |  | 0
| 돔 기타상태 |  | 0 | HE 호스누수 |  | 0 | ICS HDD 여유공간 |  | 0 | 기타상태 |  | 0
| 내외부 CCTV |  | 0 | 칠러 냉각수량 (주1회) |  | 0 | 관측전 주경 냉각팬 off |  | 0 | Dry air flow 조정 |  | 0
| 망원경 롤러 상태 |  | PROG 1: 0; PROG 2: R2000 냉각수량 (주1회); PROG 4: 0; PROG 5: 관측전 진공게이지 off; PROG 7: 0
기기상태 노트
월령 40% 이상으로 방풍막 연결.
Note on B35: 코드명과 예제 S : Scrambled (ex) S_045678:M B : Bias Jump (ex) B_045678:1/15/18/32 (스트립 10개 입력가능) N : Noise (ex) N_045678:K I : Input Error (ex) I_045678 T : Tracking Error (ex) T_045678 D : Dome obscuration (ex) D_045678 E : etc. (ex) E_045678 C : Cloud Covered (ex) C_045678 O : Oscillation (ex) O_045678 S N 코드는 콜론( : )뒤에 칩이름 입력 B는 콜론( : )뒤에 스트립 숫자(1~32번) 입력(/로 구분) Bias Jump는 bias dark flat에서만 체크하고 입력 코드 연속 입력가능 (ex) S_045678-045688:M (ex) B_023456-023459:1/15/18/32 (시리얼이 연속일 경우 스트립 4개씩 입력가능) (ex) N_045678-045688:KM (ex) I_023456-023459 (ex) T_045678-045688 (ex) D_045678-045688 (ex) E_045678-045688 (ex) C_045678-045688 (ex) O_045678-045688