## Sheet1
관측정보
| 관측일 | 2020-11-08 | [7 empty] | 관측률 | 100 | 가동률 | 100
| 관측자 | 김정묵
| 관측소 | AU
[11 empty] | 코드 | 종합날씨 | 오류
| 날씨종합 | [9 empty] | 0 | 맑음 | 정상
|  | 시각 | 시상 | 온도 | 습도 | 풍향 | 풍속 | 월령 | 종합날씨 |  | 1 | 옅은구름 | 경정비
| 시작 | 10:09 | 3.7 | 12.2 | 62.4 | SE | 9.1 | 50 | 2 |  | 2 | 강풍 | 중정비
| 중간 | 14:00 | 3.5 | 10.4 | 68.1 | E | 5.8 |  | 2 |  | 4 | 높은습도 | 고장
| 종료 | 17:36 | 4.7 | 8.4 | 78.7 | ESE | 0.6 |  | 1 |  | 8 | 짙은구름
| 통계 | 583:27 | 3.9667 | 10.3333 | 69.7333 |  | 5.1667 |  | 1.6667 |  | 16 | 비/눈/우박
관측현황
|  | BEGIN | PROG 1 | PROG 2 | PROG 3 | PROG 4 | PROG 5 | PROG 6 | PROG 7 | PROG 8 | PROG 9 | PROG 10 | END
| 프로그램 | OBS | ALL | TMT | KSP | MMA | KSP | TMT | ALL |  |  |  | OBS
| 시작시간 | 8:36 | 8:38 | 9:39 | 10:06 | 13:08 | 14:24 | 17:37 | 18:09 |  |  |  | 18:15
| 시작번호 | 43827 | 43828 | 43845 | 43857 | 43938 | 43962 | 43049 | 44063 |  |  |  | 44068
| 종료번호 |  | 43840 | 43856 | 43937 | 43961 | 43048 | 43062 | 44067
| 개수 |  | 13 | 12 | 81 | 24 | -913 | 14 | 5
| Flat | 시작 | 종료 | 필터 | 노출/레벨 |  |  | 시작 | 종료 | 필터 | 노출/레벨
I | bar: OBS to PROG 7 ALL
|  | OBS: 43833; PROG 1 ALL: 43836; PROG 2 TMT: V; PROG 3 KSP: 13s/34k 15s/27k 20s/25k 25s/22k | R
` | [9 empty] | V | bar: OBS to PROG 7 ALL
|  | OBS: 43837; PROG 1 ALL: 43840; PROG 2 TMT: I; PROG 3 KSP: 15s/28k 20s/27k 25s/24k 30s/19k | B
프로젝트별 관측시간
|  | BLG | KSP | MMA | SULF | DEEPS | KS4 | TMT | TOO | SITE | DIR | 합 | ENG
| 할당시간 | PROG 1 ALL: 7:27 |  |  | 7:27
| 계획시간 | PROG 1 ALL: 6:12; PROG 2 TMT: 1:14; PROG 6 TMT: 0:55 |  |  | 8:21
| 날씨불량 | [10 empty] | 0:00
| 기기불량 | [10 empty] | 0:00
| 영상 이상 | OBS: E_043841-043844; PROG 2 TMT: S_043862:M; PROG 4 MMA: S_043940:N; PROG 6 TMT: S_043984:T | S_044001:T |  | S_044008:M
|  | OBS: C_044029; PROG 2 TMT: C_044037-044038; PROG 4 MMA: C_044042; PROG 6 TMT: E_044047-044048 | C_044056-044060
Note
4 | E_043841-043844 초점 확인영상.
12:57 | ic.g dead로 gmon 실행안됨.
E_044047-044048 IC.M crash로 영상 없음.
last KS4 script number 2
| 기기상태 | [10 empty] | 온도단위: | ℃
| 카메라 상태 | 관측전 | 관측후 | 장비실 돔상태 | 관측전 | 관측후 | 오작동 | 횟수 | SW Version |  |  | Build
| PT30 #1 | -159 | -164.3 | 장비실온도 | 244.7 | 25.6 | PC-TCS Crash | 0 | ICSci | 7.2 |  | KX2016-03-23:1381
| PT30 #2 | -153.6 | -158.6 | 장비실습도 (RH %) | 21 | 22 | PC-TCS Disabled | 0 | ICGui | 7.2 |  | KX2016-03-23:1381
| Charcoal | -207.6 | -209.4 | PT13 gas (psi) | 20 | 15 | RA Track Error | 0 | IC- K/M/T/N | 7.2 |  | KS2016-01-13:1370
| Real deal | -117.2 | -128.6 | PT30 #1 gas (psi) | 45 | 40 | Dec Oscillation | 0 | IC-G | 7.2 |  | KG2016-06-02:1407
| Air in | 31.2 | 23.8 | PT30 #2 gas (psi) | 50 | 45 | IC Down | 1 | Remarks
| Air out | 27.1 | 20.1 | PT30 Sp gas (psi) | 265 | 260 | IC Dead | 1
| Glycol in | 24.3 | 17.2 | HE 냉각수 유량(GPM) | 4.6 | 4.8 | KVM Down | 0
| Glycol out | 23.6 | 16.6 | Dry air flow(SCFH) | 0.4 | 0.4
| Pressure (torr) | 2.03e-05 | 1.91e-05 | 돔 온도 | 22.5 | 11.5 | 돔 냉방기 설정온도 | OFF
| DMAWAIT | 500 |  | 돔 습도 (RH %) | 41.2 | 71.9 | 칠러 설정온도 | OFF
기기이상
| 망원경 구동부 | 광학계 | 미러커버 | 미러냉각 | 필터 | 셔터 | 초점 | AUX 및 망원경기타 | TCC | PC-TCS | AUX computer | GPS | 망원경 UPS
| 0 | 0 | 0 | 0 | 0 | 0 | 0 | 0 | 0 | 0 | 0 | 0 | 0
| 돔 냉각 | 돔 구동 및 소음 | 방풍막 | 카메라 전자부 | 카메라 냉각/진공 | HE 냉각 부대장비 | 카메라 컴퓨터 | 카메라 UPS | 관측 컴퓨터 | KVM 및 네트워크 | Data 시스템 | 정전 | 기타 이상
| 0 | 1 | 0 | 0 | 0 | 0 | 0 | 0 | 0 | 0 | 0 | 0 | 0
기기점검사항
| 돔 셔터 소음 |  | 0 | 주경 냉각상태 |  | 0 | R2000 누수여부 |  | 0 | 주경면 CO2 청소 (주1회) |  | 0
| 돔 회전 소음 |  | 0 | 주경냉각 호스누수 |  | 0 | R2000 소음 |  | 0 | 관측 후 주경 확인 |  | 0
| 돔 셔터 sync |  | 0 | 칠러 누수 |  | 0 | 관측 전 컴퓨터실 냉방 상태 |  | 0 | 관측 후 주경냉각팬 on |  | 0
| 돔 회전 sync |  | 0 | 칠러 동작상태 |  | 0 | ICS & PC-TCS 시각동기 |  | 0 | 관측 후 컴퓨터실 냉방 상태 |  | 0
| 돔 누수 여부 |  | 0 | 카메라 냉각호스 |  | 0 | TCS Agent 연결상태 |  | 0 | ICS-DTS전송 s/w실행 |  | 0
| 돔 기타상태 |  | 0 | HE 호스누수 |  | 0 | ICS HDD 여유공간 |  | 0 | 기타상태 |  | 0
| 내외부 CCTV |  | 0 | 칠러 냉각수량 (주1회) |  | 0 | 관측전 주경 냉각팬 off |  | 0 | Dry air flow 조정 |  | 0
| 망원경 롤러 상태 |  | 0 | R2000 냉각수량 (주1회) |  | 0 | 관측전 진공게이지 off |  | 0
기기상태 노트
월령 40% 이상으로 방풍막 연결.
돔 셔터 68-82 소음 발생.
Note on B35: 코드명과 예제 S : Scrambled (ex) S_045678:M B : Bias Jump (ex) B_045678:1/15/18/32 (스트립 10개 입력가능) N : Noise (ex) N_045678:K I : Input Error (ex) I_045678 T : Tracking Error (ex) T_045678 D : Dome obscuration (ex) D_045678 E : etc. (ex) E_045678 C : Cloud Covered (ex) C_045678 O : Oscillation (ex) O_045678 S N 코드는 콜론( : )뒤에 칩이름 입력 B는 콜론( : )뒤에 스트립 숫자(1~32번) 입력(/로 구분) Bias Jump는 bias dark flat에서만 체크하고 입력 코드 연속 입력가능 (ex) S_045678-045688:M (ex) B_023456-023459:1/15/18/32 (시리얼이 연속일 경우 스트립 4개씩 입력가능) (ex) N_045678-045688:KM (ex) I_023456-023459 (ex) T_045678-045688 (ex) D_045678-045688 (ex) E_045678-045688 (ex) C_045678-045688 (ex) O_045678-045688