## Sheet1
관측정보
| 관측일 | 2020-11-13 | [7 empty] | 관측률 | 96.3039 | 가동률 | 100
| 관측자 | 김정묵
| 관측소 | AU
[11 empty] | 코드 | 종합날씨 | 오류
| 날씨종합 | [9 empty] | 0 | 맑음 | 정상
|  | 시각 | 시상 | 온도 | 습도 | 풍향 | 풍속 | 월령 | 종합날씨 |  | 1 | 옅은구름 | 경정비
| 시작 | 10:16 | 1.6 | 18.3 | 45.8 | ESE | 2.1 | 5 | 1 |  | 2 | 강풍 | 중정비
| 중간 | 14:00 | 1.6 | 15.4 | 58.4 | ESE | 5.4 |  | 1 |  | 4 | 높은습도 | 고장
| 종료 | 17:32 | 1.8 | 14.2 | 54.5 | NE | 0.5 |  | 1 |  | 8 | 짙은구름
| 통계 | 583:16 | 1.6667 | 15.9667 | 52.9 |  | 2.6667 |  | 1 |  | 16 | 비/눈/우박
관측현황
|  | BEGIN | PROG 1 | PROG 2 | PROG 3 | PROG 4 | PROG 5 | PROG 6 | PROG 7 | PROG 8 | PROG 9 | PROG 10 | END
| 프로그램 | OBS | ALL | TMT | KSP | KS4 | MMA | KS4 | TMT | ALL |  |  | OBS
| 시작시간 | 8:54 | 8:57 | 9:53 | 10:19 | 12:20 | 13:05 | 15:25 | 17:34 | 18:15 |  |  | 18:22
| 시작번호 | 44651 | 44652 | 44660 | 44672 | 44717 | 44731 | 44776 | 44815 | 44829 |  |  | 44834
| 종료번호 |  | 44656 | 44671 | 44716 | 44730 | 44775 | 44814 | 44828 | 44833
| 개수 |  | 5 | 12 | 45 | 14 | 45 | 39 | 14 | 5
| Flat | 시작 | 종료 | 필터 | 노출/레벨 |  |  | 시작 | 종료 | 필터 | 노출/레벨
|  |  |  | B | [5 empty] | I
|  |  |  | V | [5 empty] | R
` | bar: PROG 1 to PROG 10
|  |  |  | I | [5 empty] | B
프로젝트별 관측시간
|  | BLG | KSP | MMA | SULF | DEEPS | KS4 | TMT | TOO | SITE | DIR | 합 | ENG
| 할당시간 |  | PROG 1: 2:00; PROG 5: 5:16; PROG 10: 7:16
| 계획시간 |  | PROG 1: 2:00; PROG 2: 2:18; PROG 5: 2:54; PROG 6: 0:55; PROG 10: 8:07
| 날씨불량 |  | PROG 1: 0:18; PROG 10: 0:18
| 기기불량 |  | PROG 10: 0:00
| 영상 이상 | S_044652:M | PROG 2: S_044654:N; PROG 4: E_044657-044659; PROG 6: C_044677-044678; PROG 8: S_044681:T; PROG 10: E_044690-044691
|  | E_044705-044706 | PROG 2: S_044738:T; PROG 4: I_044751; PROG 6: T_044790; PROG 8: S_044792:M; PROG 10: S_044826:T
S_044831:N
Note
4 | E_044657-044659 초점 확인 영상.
12:57 | [10:35] 짙은 구름 유입으로 인한 관측 대기 / [10:53]관측 재개.
E_044690-044691 IC.N crash로 영상 없음.
E_044705-044706 IC.N crash로 영상 없음.
I_044751 헤더에 filter R / focus -4.774가 미기입됨.
MMA 관측 후 scKS4_3 스크립트 #15-68 미관측.
[15:15]경부터 IC.G down으로 gmon 멈춤.
scKS4_3 스크립트 #83-84 / #91-106 / #120-122 고도가 낮아 미관측.
T_044790 PC-TCS crash 영상.
IC.Gui dead로 관측종료시까지 gmon멈춤.
last KS4 script number 3
| 기기상태 |  | PROG 10: 온도단위: | ℃
| 카메라 상태 | 관측전 | 관측후 | 장비실 돔상태 | 관측전 | 관측후 | 오작동 | 횟수 | SW Version |  |  | Build
| PT30 #1 | -160.2 | -163.1 | 장비실온도 | 24.4 | 24.8 | PC-TCS Crash | 1 | ICSci | 7.2 |  | KX2016-03-23:1381
| PT30 #2 | -154.6 | -157.4 | 장비실습도 (RH %) | 19 | 19 | PC-TCS Disabled | 0 | ICGui | 7.2 |  | KX2016-03-23:1381
| Charcoal | -208.7 | -209.7 | PT13 gas (psi) | 20 | 20 | RA Track Error | 0 | IC- K/M/T/N | 7.2 |  | KS2016-01-13:1370
| Real deal | -121 | -126.2 | PT30 #1 gas (psi) | 45 | 40 | Dec Oscillation | 0 | IC-G | 7.2 |  | KG2016-06-02:1407
| Air in | 33.7 | 28.2 | PT30 #2 gas (psi) | 50 | 45 | IC Down | 2 | Remarks
| Air out | 29.7 | 24.5 | PT30 Sp gas (psi) | 265 | 270 | IC Dead | 1
| Glycol in | 27 | 21.6 | HE 냉각수 유량(GPM) | 4.6 | 4.6 | KVM Down | 0
| Glycol out | 26.4 | PROG 1: 21.1; PROG 2: Dry air flow(SCFH); PROG 3: 0.4; PROG 4: 0.4
| Pressure (torr) | 2.01e-05 | 2.01e-05 | 돔 온도 | 21 | 14.9 | 돔 냉방기 설정온도 | OFF
| DMAWAIT | 500 | PROG 2: 돔 습도 (RH %); PROG 3: 41.1; PROG 4: 50.1; PROG 5: 칠러 설정온도; PROG 6: OFF
기기이상
| 망원경 구동부 | 광학계 | 미러커버 | 미러냉각 | 필터 | 셔터 | 초점 | AUX 및 망원경기타 | TCC | PC-TCS | AUX computer | GPS | 망원경 UPS
| 0 | 0 | 0 | 0 | 0 | 0 | 0 | 0 | 0 | 0 | 0 | 0 | 0
| 돔 냉각 | 돔 구동 및 소음 | 방풍막 | 카메라 전자부 | 카메라 냉각/진공 | HE 냉각 부대장비 | 카메라 컴퓨터 | 카메라 UPS | 관측 컴퓨터 | KVM 및 네트워크 | Data 시스템 | 정전 | 기타 이상
| 0 | 1 | 0 | 0 | 0 | 0 | 0 | 0 | 0 | 0 | 0 | 0 | 0
기기점검사항
| 돔 셔터 소음 |  | 0 | 주경 냉각상태 |  | 0 | R2000 누수여부 |  | 0 | 주경면 CO2 청소 (주1회) |  | 0
| 돔 회전 소음 |  | 0 | 주경냉각 호스누수 |  | 0 | R2000 소음 |  | 0 | 관측 후 주경 확인 |  | 0
| 돔 셔터 sync |  | 0 | 칠러 누수 |  | 0 | 관측 전 컴퓨터실 냉방 상태 |  | 0 | 관측 후 주경냉각팬 on |  | 0
| 돔 회전 sync |  | 0 | 칠러 동작상태 |  | 0 | ICS & PC-TCS 시각동기 |  | 0 | 관측 후 컴퓨터실 냉방 상태 |  | 0
| 돔 누수 여부 |  | 0 | 카메라 냉각호스 |  | 0 | TCS Agent 연결상태 |  | 0 | ICS-DTS전송 s/w실행 |  | 0
| 돔 기타상태 |  | 0 | HE 호스누수 |  | 0 | ICS HDD 여유공간 |  | 0 | 기타상태 |  | 0
| 내외부 CCTV |  | 0 | 칠러 냉각수량 (주1회) |  | 0 | 관측전 주경 냉각팬 off |  | 0 | Dry air flow 조정 |  | 0
| 망원경 롤러 상태 |  | PROG 1: 0; PROG 2: R2000 냉각수량 (주1회); PROG 4: 0; PROG 5: 관측전 진공게이지 off; PROG 7: 0
기기상태 노트
월령 40% 미만으로 방풍막 해제.
돔 개방 시 66-88에서 소음 발생.
Note on B35: 코드명과 예제 S : Scrambled (ex) S_045678:M B : Bias Jump (ex) B_045678:1/15/18/32 (스트립 10개 입력가능) N : Noise (ex) N_045678:K I : Input Error (ex) I_045678 T : Tracking Error (ex) T_045678 D : Dome obscuration (ex) D_045678 E : etc. (ex) E_045678 C : Cloud Covered (ex) C_045678 O : Oscillation (ex) O_045678 S N 코드는 콜론( : )뒤에 칩이름 입력 B는 콜론( : )뒤에 스트립 숫자(1~32번) 입력(/로 구분) Bias Jump는 bias dark flat에서만 체크하고 입력 코드 연속 입력가능 (ex) S_045678-045688:M (ex) B_023456-023459:1/15/18/32 (시리얼이 연속일 경우 스트립 4개씩 입력가능) (ex) N_045678-045688:KM (ex) I_023456-023459 (ex) T_045678-045688 (ex) D_045678-045688 (ex) E_045678-045688 (ex) C_045678-045688 (ex) O_045678-045688