## Sheet1
관측정보
| 관측일 | 2020-12-24 | [7 empty] | 관측률 | 100 | 가동률 | 100
| 관측자 | 김정묵
| 관측소 | AU
[11 empty] | 코드 | 종합날씨 | 오류
| 날씨종합 | [9 empty] | 0 | 맑음 | 정상
|  | 시각 | 시상 | 온도 | 습도 | 풍향 | 풍속 | 월령 | 종합날씨 |  | 1 | 옅은구름 | 경정비
| 시작 | 10:54 | 3.3 | 16.8 | 67.9 | SSE | 0.2 | 73 | 1 |  | 2 | 강풍 | 중정비
| 중간 | 14:00 | 2.5 | 15.4 | 73.2 | NW | 2.1 |  | 0 |  | 4 | 높은습도 | 고장
| 종료 | 17:26 | 1 | 15.9 | 57.4 | S | 0.2 |  | 0 |  | 8 | 짙은구름
| 통계 | 582:32 | 2.2667 | 16.0333 | 66.1667 |  | 0.83333 |  | 0.33333 |  | 16 | 비/눈/우박
관측현황
|  | BEGIN | PROG 1 | PROG 2 | PROG 3 | PROG 4 | PROG 5 | PROG 6 | PROG 7 | PROG 8 | PROG 9 | PROG 10 | END
| 프로그램 | OBS | ALL | TMT | KSP 02-06 | KSP 07-12 | TMT | ALL |  |  |  |  | OBS
| 시작시간 | 9:38 | 9:40 | 10:18 | 10:45 | 14:43 | 17:29 | 18:17 |  |  |  |  | 18:41
| 시작번호 | 50217 | 50218 | 50227 | 50239 | 50347 | 50414 | 50426 |  |  |  |  | 50439
| 종료번호 |  | 50222 | 50238 | 50346 | 50413 | 50425 | 50438
| 개수 |  | 5 | 12 | 108 | 67 | 12 | 13
| Flat | 시작 | 종료 | 필터 | 노출/레벨 |  |  | 시작 | 종료 | 필터 | 노출/레벨
|  |  |  | B |  |  |  | 50426 | 50429 | I | 30s/20k 25s/22k 20s/23k 15s/22k
|  |  |  | V | [5 empty] | R
` |  |  | PROG 2: R; PROG 6: 50430; PROG 7: 50433; PROG 8: V; PROG 9: 25s/22k 20s/26k 15s/28k 10s/27k
|  |  |  | I | [5 empty] | B
프로젝트별 관측시간
|  | BLG | KSP | MMA | SULF | DEEPS | KS4 | TMT |  | SITE | DIR | 합 | ENG
| 할당시간 |  | PROG 10: 0:00 | 6:31
| 계획시간 |  | PROG 1: 6:43; PROG 6: 0:51; PROG 10: 7:34
| 날씨불량 |  | PROG 10: 0:00
| 기기불량 |  | PROG 10: 0:00
| 영상 이상 | S_050219:T | PROG 2: S_050225:N; PROG 4: E_050223-050226; PROG 6: S_050229:N; PROG 8: I_050247; PROG 10: C_050282-050284
|  | E_050284-050286 | PROG 2: I_050321; PROG 4: I_050363; PROG 6: S_050383:N; PROG 8: I_050407; PROG 10: S_050412:T
Note
4 | E_050223-050226 초점 및 날씨 확인 영상.
12:57 | I_050247 헤더에 Filter I / Focus -5.246이 미입력됨.
E_050284-050286 ic.N crash로 영상 없음.
I_050321 헤더에 Filter V / Focus -5.012가 미입력됨.
I_050363 헤더에 Filter I / Focus -4.918이 미입력됨.
I_050407 헤더에 Filter I / Focus -4.856이 미입력됨.
| 기기상태 |  | PROG 10: 온도단위: | ℃
| 카메라 상태 | 관측전 | 관측후 | 장비실 돔상태 | 관측전 | 관측후 | 오작동 | 횟수 | SW Version |  |  | Build
| PT30 #1 | -154.8 | -162.4 | 장비실온도 | 28.9 | 28.2 | PC-TCS Crash | 1 | ICSci | 7.2 |  | KX2016-03-23:1381
| PT30 #2 | -150.7 | -156.1 | 장비실습도 (RH %) | 24 | 23 | PC-TCS Disabled | 0 | ICGui | 7.2 |  | KX2016-03-23:1381
| Charcoal | -173 | -182.7 | PT13 gas (psi) | 20 | 20 | RA Track Error | 0 | IC- K/M/T/N | 7.2 |  | KS2016-01-13:1370
| Real deal | -111.5 | -123.5 | PT30 #1 gas (psi) | 45 | 40 | Dec Oscillation | 0 | IC-G | 7.2 |  | KG2016-06-02:1407
| Air in | 34 | 30.4 | PT30 #2 gas (psi) | 50 | 45 | IC Down | 1 | Remarks
| Air out | 29.7 | 26.6 | PT30 Sp gas (psi) | 270 | 270 | IC Dead | 0
| Glycol in | 26.9 | 23.9 | HE 냉각수 유량(GPM) | 4.6 | 4.6 | KVM Down | 0
| Glycol out | 26.1 | PROG 1: 23.2; PROG 2: Dry air flow(SCFH); PROG 3: 0.4; PROG 4: 0.4
| Pressure (torr) | 3.63e-05 | 2.96e-05 | 돔 온도 | 27.3 | 18.1 | 돔 냉방기 설정온도 | OFF
| DMAWAIT | 500 | PROG 2: 돔 습도 (RH %); PROG 3: 43.5; PROG 4: 52.9; PROG 5: 칠러 설정온도; PROG 6: OFF
기기이상
| 망원경 구동부 | 광학계 | 미러커버 | 미러냉각 | 필터 | 셔터 | 초점 | AUX 및 망원경기타 | TCC | PC-TCS | AUX computer | GPS | 망원경 UPS
| 0 | 0 | 0 | 0 | 0 | 0 | 0 | 0 | 0 | 1 | 0 | 0 | 0
| 돔 냉각 | 돔 구동 및 소음 | 방풍막 | 카메라 전자부 | 카메라 냉각/진공 | HE 냉각 부대장비 | 카메라 컴퓨터 | 카메라 UPS | 관측 컴퓨터 | KVM 및 네트워크 | Data 시스템 | 정전 | 기타 이상
| 0 | 1 | 0 | 0 | 0 | 0 | 0 | 0 | 0 | 0 | 0 | 0 | 0
기기점검사항
| 돔 셔터 소음 |  | 0 | 주경 냉각상태 |  | 0 | R2000 누수여부 |  | 0 | 주경면 CO2 청소 (주1회) |  | 0
| 돔 회전 소음 |  | 0 | 주경냉각 호스누수 |  | 0 | R2000 소음 |  | 0 | 관측 후 주경 확인 |  | 0
| 돔 셔터 sync |  | 0 | 칠러 누수 |  | 0 | 관측 전 컴퓨터실 냉방 상태 |  | 0 | 관측 후 주경냉각팬 on |  | 0
| 돔 회전 sync |  | 0 | 칠러 동작상태 |  | 0 | ICS & PC-TCS 시각동기 |  | 0 | 관측 후 컴퓨터실 냉방 상태 |  | 0
| 돔 누수 여부 |  | 0 | 카메라 냉각호스 |  | 0 | TCS Agent 연결상태 |  | 0 | ICS-DTS전송 s/w실행 |  | 0
| 돔 기타상태 |  | 0 | HE 호스누수 |  | 0 | ICS HDD 여유공간 |  | 0 | 기타상태 |  | 0
| 내외부 CCTV |  | 0 | 칠러 냉각수량 (주1회) |  | 0 | 관측전 주경 냉각팬 off |  | 0 | Dry air flow 조정 |  | 0
| 망원경 롤러 상태 |  | PROG 1: 0; PROG 2: R2000 냉각수량 (주1회); PROG 4: 0; PROG 5: 관측전 진공게이지 off; PROG 7: 0
기기상태 노트
월령 40% 이상으로 방풍막 연결
돔 셔터 68-88에서 소음 발생.
PC-TCS 화면이 나오지 않아 컴퓨터 재실행을 해봤으나 소용이 없어 모니터 교체.
Note on B35: 코드명과 예제 S : Scrambled (ex) S_045678:M B : Bias Jump (ex) B_045678:1/15/18/32 (스트립 10개 입력가능) N : Noise (ex) N_045678:K I : Input Error (ex) I_045678 T : Tracking Error (ex) T_045678 D : Dome obscuration (ex) D_045678 E : etc. (ex) E_045678 C : Cloud Covered (ex) C_045678 O : Oscillation (ex) O_045678 S N 코드는 콜론( : )뒤에 칩이름 입력 B는 콜론( : )뒤에 스트립 숫자(1~32번) 입력(/로 구분) Bias Jump는 bias dark flat에서만 체크하고 입력 코드 연속 입력가능 (ex) S_045678-045688:M (ex) B_023456-023459:1/15/18/32 (시리얼이 연속일 경우 스트립 4개씩 입력가능) (ex) N_045678-045688:KM (ex) I_023456-023459 (ex) T_045678-045688 (ex) D_045678-045688 (ex) E_045678-045688 (ex) C_045678-045688 (ex) O_045678-045688