## Sheet1
관측정보
| 관측일 | 2020-01-24 | [7 empty] | 관측률 | 95.354 | 가동률 | 100
| 관측자 | 김부진
| 관측소 | SA
[11 empty] | 코드 | 종합날씨 | 오류
| 날씨종합 | [9 empty] | 0 | 맑음 | 정상
|  | 시각 | 시상 | 온도 | 습도 | 풍향 | 풍속 | 월령 | 종합날씨 |  | 1 | 옅은구름 | 경정비
| 시작 | 18:50 |  | 17.9 | 51 | W | 5.8 | 0.2 | 8 |  | 2 | 강풍 | 중정비
| 중간 | 22:30 | 2.015 | 15.1 | 64 | SW | 3.6 |  | 1 |  | 4 | 높은습도 | 고장
| 종료 | 2:40 | 1.275 | 14.7 | 62 | SE | 1.6 |  | 0 |  | 8 | 짙은구름
| 통계 | 559:50 | 1.645 | 15.9 | 59 |  | 3.6667 |  | 3 |  | 16 | 비/눈/우박
관측현황
|  | BEGIN | PROG 1 | PROG 2 | PROG 3 | PROG 4 | PROG 5 | PROG 6 | PROG 7 | PROG 8 | PROG 9 | PROG 10 | END
| 프로그램 | OBS | PROG 1: ALL; PROG 2: MJKIM; PROG 3: ALL | OBS
| 시작시간 | 17:01 | PROG 1: 17:03; PROG 2: 19:39; PROG 3: 3:00 | 3:29
| 시작번호 | 7856 | PROG 1: 7857; PROG 2: 7872; PROG 3: 8009 | 8022
| 종료번호 |  | PROG 1: 7871; PROG 2: 8008; PROG 3: 8021
| 개수 |  | PROG 1: 15; PROG 2: 137; PROG 3: 13
| Flat | 시작 | 종료 | 필터 | 노출/레벨 |  |  | 시작 | 종료 | 필터 | 노출/레벨
|  |  |  | B | / / / / / |  |  | 8014 | 8019 | I | 60s/3k 60s/9k 60s/17k 60s/28k 47s/37k 33s/42k
|  |  |  | V | / / / / / |  |  |  |  | R | / / / / /
` |  |  |  | R | / / / / / |  |  | 8020 | 8021 | V | 50s/60k 20s/40k
|  |  |  | I | / / / / / |  |  |  |  | B | / / / / /
프로젝트별 관측시간
|  | BLG | SN | NEO | MJKIM | ECSUNG | TOO | TMT | MARIOS | SITE | DIR | 합 | ENG
| 할당시간 |  | PROG 3: 7:01; PROG 10: 7:01
| 계획시간 |  | PROG 3: 7:32; PROG 10: 7:32
| 날씨불량 |  | PROG 3: 0:21; PROG 10: 0:21
| 기기불량 |  | PROG 10: 0:00
| 영상 이상 | B_007858:3 | PROG 2: B_007864:3; PROG 4: B_007873-007874:3; PROG 6: B_007876:21; PROG 8: B_007900:21; PROG 10: B_007909:21
|  | B_007914:21 | PROG 2: S_007934:M; PROG 4: B_007952:21; PROG 6: S_007955:M; PROG 8: B_007970:21; PROG 10: S_007975:T
B_008000:21
Note
SITE SEEING: 0.00 / 2.03 / 0.00
[18:50]짙은구름으로 관측대기 [19:39]시작
| 기기상태 |  | PROG 10: 온도단위: | ℃
| 카메라 상태 | 관측전 | 관측후 | 장비실 돔상태 | 관측전 | 관측후 | 오작동 | 횟수 | SW Version |  |  | Build
| PT30 #1 | -148.092 | -150.34 | 장비실온도 | 26.3 | 26.2 | PC-TCS Crash | 1 | ICSci | OSU_ICIMACS_v7.2 |  | KX2016-03-23:1381
| PT30 #2 | -128.357 | -132.366 | 장비실습도 (RH %) | 26 | 27 | PC-TCS Disabled | 1 | ICGui | OSU_ICIMACS_v7.2 |  | KX2016-03-23:1381
| Charcoal | -206.082 | -206.499 | PT13 gas (psi) | 0 | 0 | RA Track Error | 0 | IC- K/M/T/N | OSU_ICIMACS_v7.3 |  | KS2016-01-13:1370
| Real deal | -110.16 | -113.135 | PT30 #1 gas (psi) | 55 | 50 | Dec Oscillation | 0 | IC-G | OSU_ICIMACS_v7.3 |  | KG2016-06-02:1470
| Air in | 32.138 | 25.281 | PT30 #2 gas (psi) | 65 | 60 | IC Down | 0 | Remarks
| Air out | 35.813 | 28.722 | PT30 Sp gas (psi) | 250 | 250 | IC Dead | 0
| Glycol in | 28.232 | 21.269 | HE 냉각수 유량(GPM) | 2.5 | 2.5 | KVM Down | 0
| Glycol out | 28.723 | PROG 1: 21.786; PROG 2: Dry air flow(SCFH); PROG 3: 0.25; PROG 4: 0.3
| Pressure (torr) | 4.58e-06 | 4.7e-06 | 돔 온도 | 22.1 | 15.7 | 돔 냉방기 설정온도 | 7
| DMAWAIT | 500 | PROG 2: 돔 습도 (RH %); PROG 3: 34.6; PROG 4: 69.3; PROG 5: 칠러 설정온도; PROG 6: 0
기기이상
| 망원경 구동부 | 광학계 | 미러커버 | 미러냉각 | 필터 | 셔터 | 초점 | AUX 및 망원경기타 | TCC | PC-TCS | AUX computer | GPS | 망원경 UPS
| 0 | 0 | 0 | 0 | 0 | 0 | 0 | 0 | 0 | 0 | 0 | 0 | 0
| 돔 냉각 | 돔 구동 및 소음 | 방풍막 | 카메라 전자부 | 카메라 냉각/진공 | HE 냉각 부대장비 | 카메라 컴퓨터 | 카메라 UPS | 관측 컴퓨터 | KVM 및 네트워크 | Data 시스템 | 정전 | 기타 이상
| 0 | 0 | 0 | 0 | 0 | 0 | 0 | 0 | 0 | 0 | 0 | 0 | 0
기기점검사항
| 돔 셔터 소음 |  | 0 | 주경 냉각상태 |  | 0 | R2000 누수여부 |  | 0 | 주경면 CO2 청소 (주1회) |  | 0
| 돔 회전 소음 |  | 0 | 주경냉각 호스누수 |  | 0 | R2000 소음 |  | 0 | 관측 후 주경 확인 |  | 0
| 돔 셔터 sync |  | 0 | 칠러 누수 |  | 0 | 관측 전 컴퓨터실 냉방 상태 |  | 0 | 관측 후 주경냉각팬 on |  | 0
| 돔 회전 sync |  | 0 | 칠러 동작상태 |  | 0 | ICS & PC-TCS 시각동기 |  | 0 | 관측 후 컴퓨터실 냉방 상태 |  | 0
| 돔 누수 여부 |  | 0 | 카메라 냉각호스 |  | 0 | TCS Agent 연결상태 |  | 0 | ICS-DTS전송 s/w실행 |  | 0
| 돔 기타상태 |  | 0 | HE 호스누수 |  | 0 | ICS HDD 여유공간 |  | 0 | 기타상태 |  | 0
| 내외부 CCTV |  | 0 | 칠러 냉각수량 (주1회) |  | 0 | 관측전 주경 냉각팬 off |  | 0 | Dry air flow 조정 |  | 0
| 망원경 롤러 상태 |  | PROG 1: 0; PROG 2: R2000 냉각수량 (주1회); PROG 4: 0; PROG 5: 관측전 진공게이지 off; PROG 7: 0
기기상태 노트
월령으로 인한 방풍막 해제
[21일 보고되었던 내용과 일치]
관측전, 망원경을 기울여 (EL 40 Az 0) PT-30 쿨러라인 얼음이 녹아서 생긴 물방울을 돔바닥으로 떨어지도록 함.
Note on B35: 코드명과 예제 S : Scrambled (ex) S_045678:M B : Bias Jump (ex) B_045678:1/15/18/32 (스트립 10개 입력가능) N : Noise (ex) N_045678:K I : Input Error (ex) I_045678 T : Tracking Error (ex) T_045678 D : Dome obscuration (ex) D_045678 E : etc. (ex) E_045678 C : Cloud Covered (ex) C_045678 O : Oscillation (ex) O_045678 S N 코드는 콜론( : )뒤에 칩이름 입력 B는 콜론( : )뒤에 스트립 숫자(1~32번) 입력(/로 구분) Bias Jump는 bias dark flat에서만 체크하고 입력 코드 연속 입력가능 (ex) S_045678-045688:M (ex) B_023456-023459:1/15/18/32 (시리얼이 연속일 경우 스트립 4개씩 입력가능) (ex) N_045678-045688:KM (ex) I_023456-023459 (ex) T_045678-045688 (ex) D_045678-045688 (ex) E_045678-045688 (ex) C_045678-045688 (ex) O_045678-045688