## Sheet1
관측정보
| 관측일 | 2020-03-19 | [7 empty] | 관측률 | 100 | 가동률 | 100
| 관측자 | 김부진
| 관측소 | SA
[11 empty] | 코드 | 종합날씨 | 오류
| 날씨종합 | [9 empty] | 0 | 맑음 | 정상
|  | 시각 | 시상 | 온도 | 습도 | 풍향 | 풍속 | 월령 | 종합날씨 |  | 1 | 옅은구름 | 경정비
| 시작 | 17:42 | 1.14 | 18.6 | 30 | W | 2.2 | 21.1 | 0 |  | 2 | 강풍 | 중정비
| 중간 | 22:15 | 1.67 | 13.9 | 52 | SW | 0.9 |  | 0 |  | 4 | 높은습도 | 고장
| 종료 | 3:50 | 1.45 | 11.5 | 50 | W | 1.6 |  | 0 |  | 8 | 짙은구름
| 통계 | 562:08 | 1.42 | 14.6667 | 44 |  | 1.5667 |  | 0 |  | 16 | 비/눈/우박
관측현황
|  | BEGIN | PROG 1 | PROG 2 | PROG 3 | PROG 4 | PROG 5 | PROG 6 | PROG 7 | PROG 8 | PROG 9 | PROG 10 | END
| 프로그램 | OBS | PROG 1: ALL; PROG 2: NEO; PROG 3: BLG; PROG 4: ALL | OBS
| 시작시간 | 16:26 | PROG 1: 16:50; PROG 2: 17:32; PROG 3: 23:35; PROG 4: 3:59 | 4:23
| 시작번호 | 17241 | PROG 1: 17242; PROG 2: 17265; PROG 3: 17365; PROG 4: 17480 | 17494
| 종료번호 |  | PROG 1: 17264; PROG 2: 17364; PROG 3: 17479; PROG 4: 17493
| 개수 |  | PROG 1: 23; PROG 2: 100; PROG 3: 115; PROG 4: 14
| Flat | 시작 | 종료 | 필터 | 노출/레벨 |  |  | 시작 | 종료 | 필터 | 노출/레벨
|  | 17257 | 17259 | B | 20s/27k 30s/28k 43s/26k |  |  | 17481 | 17486 | I | 60s/10k 60s/13k 60s/20k 55s/30k 35s/31k 20s/27k
|  |  |  | V | / / / / / |  |  |  |  | R | / / / / /
` |  | 17260 | 17264 | R | 25s/37k 30s/31k 40s/30k 52s/27k 60s/22k |  |  | 17487 | 17488 | V | 60s/46k 25s/33k
|  |  |  | I | / / / / / |  |  |  |  | B | / / / / /
프로젝트별 관측시간
|  | BLG | SN | NEO | MJKIM | ECSUNG | TOO | TMT | MARIOS | SITE | DIR | 합 | ENG
| 할당시간 | 4:21 | PROG 2: 4:47; PROG 10: 9:08
| 계획시간 | 4:24 | PROG 2: 6:03; PROG 10: 10:27
| 날씨불량 |  | PROG 10: 0:00
| 기기불량 |  | PROG 10: 0:00
| 영상 이상 | S_017260:M | PROG 2: B_017271:3; PROG 4: T_017280; PROG 6: B_017291:3; PROG 8: S_017293:N; PROG 10: S_017337:M
|  | S_017361:N | PROG 2: T_017382; PROG 4: S_017394:N; PROG 6: T_017398; PROG 8: S_017463:T
Note
SITE SEEING: 0.00 / 1.15 / 0.00
BLG K2 mode, last No 1040
| 기기상태 |  | PROG 10: 온도단위: | ℃
| 카메라 상태 | 관측전 | 관측후 | 장비실 돔상태 | 관측전 | 관측후 | 오작동 | 횟수 | SW Version |  |  | Build
| PT30 #1 | -149.079 | -151.629 | 장비실온도 | 25.7 | 26.3 | PC-TCS Crash | 1 | ICSci | OSU_ICIMACS_v7.2 |  | KX2016-03-23:1381
| PT30 #2 | -130.018 | -134.596 | 장비실습도 (RH %) | 13 | 16 | PC-TCS Disabled | 0 | ICGui | OSU_ICIMACS_v7.2 |  | KX2016-03-23:1381
| Charcoal | -206.012 | -206.673 | PT13 gas (psi) | 0 | 0 | RA Track Error | 0 | IC- K/M/T/N | OSU_ICIMACS_v7.3 |  | KS2016-01-13:1370
| Real deal | -110.921 | -113.369 | PT30 #1 gas (psi) | 55 | 50 | Dec Oscillation | 0 | IC-G | OSU_ICIMACS_v7.3 |  | KG2016-06-02:1470
| Air in | 31.131 | 23.088 | PT30 #2 gas (psi) | 60 | 60 | IC Down | 2 | Remarks
| Air out | 34.835 | 26.288 | PT30 Sp gas (psi) | 240 | 240 | IC Dead | 0
| Glycol in | 27.217 | 19.227 | HE 냉각수 유량(GPM) | 2.5 | 2.5 | KVM Down | 0
| Glycol out | 27.703 | PROG 1: 19.697; PROG 2: Dry air flow(SCFH); PROG 3: 0.25; PROG 4: 0.25
| Pressure (torr) | 7.93e-06 | 8.11e-06 | 돔 온도 | 21.3 | 13.4 | 돔 냉방기 설정온도 | 7
| DMAWAIT | 500 | PROG 2: 돔 습도 (RH %); PROG 3: 24.2; PROG 4: 56.2; PROG 5: 칠러 설정온도; PROG 6: 0
기기이상
| 망원경 구동부 | 광학계 | 미러커버 | 미러냉각 | 필터 | 셔터 | 초점 | AUX 및 망원경기타 | TCC | PC-TCS | AUX computer | GPS | 망원경 UPS
| 0 | 0 | 0 | 0 | 0 | 0 | 0 | 0 | 0 | 0 | 0 | 0 | 0
| 돔 냉각 | 돔 구동 및 소음 | 방풍막 | 카메라 전자부 | 카메라 냉각/진공 | HE 냉각 부대장비 | 카메라 컴퓨터 | 카메라 UPS | 관측 컴퓨터 | KVM 및 네트워크 | Data 시스템 | 정전 | 기타 이상
| 0 | 0 | 0 | 0 | 0 | 0 | 0 | 0 | 0 | 0 | 0 | 0 | 0
기기점검사항
| 돔 셔터 소음 |  | 0 | 주경 냉각상태 |  | 0 | R2000 누수여부 |  | 0 | 주경면 CO2 청소 (주1회) |  | 0
| 돔 회전 소음 |  | 0 | 주경냉각 호스누수 |  | 0 | R2000 소음 |  | 0 | 관측 후 주경 확인 |  | 0
| 돔 셔터 sync |  | 0 | 칠러 누수 |  | 0 | 관측 전 컴퓨터실 냉방 상태 |  | 0 | 관측 후 주경냉각팬 on |  | 0
| 돔 회전 sync |  | 0 | 칠러 동작상태 |  | 0 | ICS & PC-TCS 시각동기 |  | 0 | 관측 후 컴퓨터실 냉방 상태 |  | 0
| 돔 누수 여부 |  | 0 | 카메라 냉각호스 |  | 0 | TCS Agent 연결상태 |  | 0 | ICS-DTS전송 s/w실행 |  | 0
| 돔 기타상태 |  | 0 | HE 호스누수 |  | 0 | ICS HDD 여유공간 |  | 0 | 기타상태 |  | 0
| 내외부 CCTV |  | 0 | 칠러 냉각수량 (주1회) |  | 0 | 관측전 주경 냉각팬 off |  | 0 | Dry air flow 조정 |  | 0
| 망원경 롤러 상태 |  | PROG 1: 0; PROG 2: R2000 냉각수량 (주1회); PROG 4: 0; PROG 5: 관측전 진공게이지 off; PROG 7: 0
기기상태 노트
월령으로 인한 방풍막 해제
[21:23] IC.T down
[01:00] AUX link is DOWN
[효과없음] Restart Server button
[효과없음] pctcs agent quit and tcstart
filter 변경 - Manual 로 가능
[효과있음] KMTNetControls 재실행은 효과는 있으나 얼마(시간적) 지속 되지 못하고 AUX link is DOWN다시 발생함.
[효과있음] AUX PC 재부팅
[04:17] Science server IC down
+16:14:20
20:33
Note on B35: 코드명과 예제 S : Scrambled (ex) S_045678:M B : Bias Jump (ex) B_045678:1/15/18/32 (스트립 10개 입력가능) N : Noise (ex) N_045678:K I : Input Error (ex) I_045678 T : Tracking Error (ex) T_045678 D : Dome obscuration (ex) D_045678 E : etc. (ex) E_045678 C : Cloud Covered (ex) C_045678 O : Oscillation (ex) O_045678 S N 코드는 콜론( : )뒤에 칩이름 입력 B는 콜론( : )뒤에 스트립 숫자(1~32번) 입력(/로 구분) Bias Jump는 bias dark flat에서만 체크하고 입력 코드 연속 입력가능 (ex) S_045678-045688:M (ex) B_023456-023459:1/15/18/32 (시리얼이 연속일 경우 스트립 4개씩 입력가능) (ex) N_045678-045688:KM (ex) I_023456-023459 (ex) T_045678-045688 (ex) D_045678-045688 (ex) E_045678-045688 (ex) C_045678-045688 (ex) O_045678-045688