## Sheet1
관측정보
| 관측일 | 2020-10-06 | [7 empty] | 관측률 | 100 | 가동률 | 100
| 관측자 | 김부진
| 관측소 | SA
[11 empty] | 코드 | 종합날씨 | 오류
| 날씨종합 | [9 empty] | 0 | 맑음 | 정상
|  | 시각 | 시상 | 온도 | 습도 | 풍향 | 풍속 | 월령 | 종합날씨 |  | 1 | 옅은구름 | 경정비
| 시작 | 17:30 | 1.36 | 15.9 | 36 | SE | 3.5 | 78.2 | 0 |  | 2 | 강풍 | 중정비
| 중간 | 22:20 | 1.63 | 14.1 | 37 | SE | 2.9 |  | 0 |  | 4 | 높은습도 | 고장
| 종료 | 2:55 | 1.21 | 16.4 | 27 | N | 1.9 |  | 0 |  | 8 | 짙은구름
| 통계 | 561:25 | 1.4 | 15.4667 | 33.3333 |  | 2.7667 |  | 0 |  | 16 | 비/눈/우박
관측현황
|  | BEGIN | PROG 1 | PROG 2 | PROG 3 | PROG 4 | PROG 5 | PROG 6 | PROG 7 | PROG 8 | PROG 9 | PROG 10 | END
| 프로그램 | OBS | PROG 1: ALL; PROG 2: BLG; PROG 3: ENG-KSP; PROG 4: TMT; PROG 5: ALL | OBS
| 시작시간 | 16:23 | PROG 1: 16:25; PROG 2: 17:22; PROG 3: 20:15; PROG 4: 2:50; PROG 5: 3:30 | 3:47
| 시작번호 | 21079 | PROG 1: 21080; PROG 2: 21092; PROG 3: 21170; PROG 4: 21349; PROG 5: 21365 | 21376
| 종료번호 |  | PROG 1: 21091; PROG 2: 21169; PROG 3: 21348; PROG 4: 21364; PROG 5: 21375
| 개수 |  | PROG 1: 12; PROG 2: 78; PROG 3: 179; PROG 4: 16; PROG 5: 11
| Flat | 시작 | 종료 | 필터 | 노출/레벨 |  |  | 시작 | 종료 | 필터 | 노출/레벨
|  | 21085 | 21088 | B | 20s/43k 20s/29k 30s/29k 43s/28k |  |  | 21365 | 21367 | I | 60s/30k 47s/36k 25s/30k
|  |  |  | V | / / / / / |  |  |  |  | R | / / / / /
` |  | 21089 | 21091 | R | 37s/24k 60s/24k 60s/16k |  |  | 21368 | 21370 | V | 50s/29k 35s/35k 20s/30k
|  |  |  | I | / / / / / |  |  |  |  | B | / / / / /
프로젝트별 관측시간
|  | BLG | KSP | MMA | SULF | DEEPS | KS4 | TMT | TOO | SITE | DIR | 합 | ENG
| 할당시간 | 2:12 | PROG 10: 2:12 | 6:24
| 계획시간 | 2:53 | PROG 1: 6:35; PROG 6: 0:40; PROG 10: 10:08
| 날씨불량 |  | PROG 10: 0:00
| 기기불량 |  | PROG 10: 0:00
| 영상 이상 | E_021100-021101 | PROG 2: T_021112; PROG 4: E_021211; PROG 6: E_021232-021233; PROG 8: S_021242:N; PROG 10: S_021250:N
|  | S_021262:N | PROG 2: S_021264:N; PROG 4: S_021353:T; PROG 6: T_021362
Note
SITE SEEING: 2.06 / 1.79 / 0.00
E_021100-021101 IC.M crashed, M chip영상 없음
T_021112 PC-TCS crashed로 별흐름
E_021211 헤더에 필터및 기타 정보 누락
E_021232-021233 IC.T crashed, T chip영상 없음
T_021362 PC-TCS crashed로 별흐름
BLG K2 mode, Last No 111
| 기기상태 |  | PROG 10: 온도단위: | ℃
| 카메라 상태 | 관측전 | 관측후 | 장비실 돔상태 | 관측전 | 관측후 | 오작동 | 횟수 | SW Version |  |  | Build
| PT30 #1 | -147.777 | -150.24 | 장비실온도 | 27.2 | 24.7 | PC-TCS Crash | 3 | ICSci | OSU_ICIMACS_v7.2 |  | KX2016-03-23:1381
| PT30 #2 | -127.549 | -132.012 | 장비실습도 (RH %) | 20 | 10 | PC-TCS Disabled | 0 | ICGui | OSU_ICIMACS_v7.2 |  | KX2016-03-23:1381
| Charcoal | -205.968 | -206.374 | PT13 gas (psi) | 0 | 0 | RA Track Error | 0 | IC- K/M/T/N | OSU_ICIMACS_v7.3 |  | KS2016-01-13:1370
| Real deal | -109.575 | -113.09 | PT30 #1 gas (psi) | 50 | 50 | Dec Oscillation | 0 | IC-G | OSU_ICIMACS_v7.3 |  | KG2016-06-02:1470
| Air in | 30.074 | 25.325 | PT30 #2 gas (psi) | 65 | 60 | IC Down | 2 | Remarks
| Air out | 33.754 | 28.759 | PT30 Sp gas (psi) | 220 | 200 | IC Dead | 0
| Glycol in | 25.5555 | 20.8 | HE 냉각수 유량(GPM) | 2.5 | 2.5 | KVM Down | 0
| Glycol out | 26.028 | PROG 1: 21.292; PROG 2: Dry air flow(SCFH); PROG 3: 0.2; PROG 4: 0.2
| Pressure (torr) | 1.74e-05 | 1.81e-05 | 돔 온도 | 19.8 | 14.8 | 돔 냉방기 설정온도 | 7
| DMAWAIT | 500 | PROG 2: 돔 습도 (RH %); PROG 3: 31.3; PROG 4: 36.9; PROG 5: 칠러 설정온도; PROG 6: 0
기기이상
| 망원경 구동부 | 광학계 | 미러커버 | 미러냉각 | 필터 | 셔터 | 초점 | AUX 및 망원경기타 | TCC | PC-TCS | AUX computer | GPS | 망원경 UPS
| 0 | 0 | 0 | 0 | 0 | 0 | 0 | 0 | 0 | 0 | 0 | 0 | 0
| 돔 냉각 | 돔 구동 및 소음 | 방풍막 | 카메라 전자부 | 카메라 냉각/진공 | HE 냉각 부대장비 | 카메라 컴퓨터 | 카메라 UPS | 관측 컴퓨터 | KVM 및 네트워크 | Data 시스템 | 정전 | 기타 이상
| 0 | 0 | 0 | 0 | 0 | 0 | 0 | 0 | 0 | 0 | 0 | 0 | 0
기기점검사항
| 돔 셔터 소음 |  | 0 | 주경 냉각상태 |  | 0 | R2000 누수여부 |  | 0 | 주경면 CO2 청소 (주1회) |  | 0
| 돔 회전 소음 |  | 0 | 주경냉각 호스누수 |  | 0 | R2000 소음 |  | 0 | 관측 후 주경 확인 |  | 0
| 돔 셔터 sync |  | 0 | 칠러 누수 |  | 0 | 관측 전 컴퓨터실 냉방 상태 |  | 0 | 관측 후 주경냉각팬 on |  | 0
| 돔 회전 sync |  | 0 | 칠러 동작상태 |  | 0 | ICS & PC-TCS 시각동기 |  | 0 | 관측 후 컴퓨터실 냉방 상태 |  | 0
| 돔 누수 여부 |  | 0 | 카메라 냉각호스 |  | 0 | TCS Agent 연결상태 |  | 0 | ICS-DTS전송 s/w실행 |  | 0
| 돔 기타상태 |  | 0 | HE 호스누수 |  | 0 | ICS HDD 여유공간 |  | 0 | 기타상태 |  | 0
| 내외부 CCTV |  | 0 | 칠러 냉각수량 (주1회) |  | 0 | 관측전 주경 냉각팬 off |  | 0 | Dry air flow 조정 |  | 0
| 망원경 롤러 상태 |  | PROG 1: 0; PROG 2: R2000 냉각수량 (주1회); PROG 4: 0; PROG 5: 관측전 진공게이지 off; PROG 7: 0
기기상태 노트
월령 40%이상 이므로 방풍막 연결
gmon 일부 구간대(대략 UT21h30부터 00h30까지) "do-AutoAdjust "내 AUTO기능 Malfunction
<조치> 해당 기능 오류 가능성을 인지한 시점에서 IC.G재부팅후 gmon 프로그램 재실행 시켜줌.
Note on B35: 코드명과 예제 S : Scrambled (ex) S_045678:M B : Bias Jump (ex) B_045678:1/15/18/32 (스트립 10개 입력가능) N : Noise (ex) N_045678:K I : Input Error (ex) I_045678 T : Tracking Error (ex) T_045678 D : Dome obscuration (ex) D_045678 E : etc. (ex) E_045678 C : Cloud Covered (ex) C_045678 O : Oscillation (ex) O_045678 S N 코드는 콜론( : )뒤에 칩이름 입력 B는 콜론( : )뒤에 스트립 숫자(1~32번) 입력(/로 구분) Bias Jump는 bias dark flat에서만 체크하고 입력 코드 연속 입력가능 (ex) S_045678-045688:M (ex) B_023456-023459:1/15/18/32 (시리얼이 연속일 경우 스트립 4개씩 입력가능) (ex) N_045678-045688:KM (ex) I_023456-023459 (ex) T_045678-045688 (ex) D_045678-045688 (ex) E_045678-045688 (ex) C_045678-045688 (ex) O_045678-045688