## Sheet1
관측정보
| 관측일 | 2020-10-21 | [7 empty] | 관측률 | 100 | 가동률 | 100
| 관측자 | 김부진
| 관측소 | SA
[11 empty] | 코드 | 종합날씨 | 오류
| 날씨종합 | [9 empty] | 0 | 맑음 | 정상
|  | 시각 | 시상 | 온도 | 습도 | 풍향 | 풍속 | 월령 | 종합날씨 |  | 1 | 옅은구름 | 경정비
| 시작 | 17:45 | 1.32 | 15.9 | 14 | SE | 2.5 | 24 | 0 |  | 2 | 강풍 | 중정비
| 중간 | 22:30 | 1.674 | 13.8 | 17 | SE | 3.8 |  | 0 |  | 4 | 높은습도 | 고장
| 종료 | 2:30 | 1.937 | 12.3 | 17 | SE | 2 |  | 0 |  | 8 | 짙은구름
| 통계 | 560:45 | 1.6437 | 14 | 16 |  | 2.7667 |  | 0 |  | 16 | 비/눈/우박
관측현황
|  | BEGIN | PROG 1 | PROG 2 | PROG 3 | PROG 4 | PROG 5 | PROG 6 | PROG 7 | PROG 8 | PROG 9 | PROG 10 | END
| 프로그램 | OBS | PROG 1: ALL; PROG 2: BLG; PROG 3: KSP; PROG 4: TMT; PROG 5: ALL | OBS
| 시작시간 | 17:00 | PROG 1: 17:02; PROG 2: 17:35; PROG 3: 19:15; PROG 4: 2:31; PROG 5: 3:03 | 3:23
| 시작번호 | 24372 | PROG 1: 24373; PROG 2: 24385; PROG 3: 24433; PROG 4: 24628; PROG 5: 24642 | 24654
| 종료번호 |  | PROG 1: 24384; PROG 2: 24432; PROG 3: 24627; PROG 4: 24641; PROG 5: 24653
| 개수 |  | PROG 1: 12; PROG 2: 48; PROG 3: 195; PROG 4: 14; PROG 5: 12
| Flat | 시작 | 종료 | 필터 | 노출/레벨 |  |  | 시작 | 종료 | 필터 | 노출/레벨
|  | 24378 | 24381 | B | 20s/41k 21s/29k 31s/28k 45s/27k |  |  | 24645 | 24647 | I | 60s/28k 45s/30k 30s/27k
|  |  |  | V | / / / / / |  |  |  |  | R | / / / / /
` |  | 24382 | 24384 | R | 30s/32k 42s/33k 60s/30k |  |  | 24648 | 24651 | V | 60s/15k 55s/24k 35s/24k 20s/20k
|  |  |  | I | / / / / / |  |  |  |  | B | / / / / /
프로젝트별 관측시간
|  | BLG | KSP | MMA | SULF | DEEPS | KS4 | TMT | TOO | SITE | DIR | 합 | ENG
| 할당시간 | 1:00 | PROG 1: 7:00; PROG 10: 8:00
| 계획시간 | 1:40 | PROG 1: 7:16; PROG 6: 0:32; PROG 10: 9:28
| 날씨불량 |  | PROG 10: 0:00
| 기기불량 |  | PROG 10: 0:00
| 영상 이상 | S_024383:T | PROG 2: E_024430; PROG 4: E_024441; PROG 6: S_024450:T; PROG 8: E_024527; PROG 10: S_024555:T
|  | S_024584:T | PROG 2: E_024586; PROG 4: S_024597:N; PROG 6: S_024599:T; PROG 8: S_024650:T
Note
SITE SEEING: 1.56 / 0.00 / 0.00
E_024430 달영향으로 추정됨.
E_024441 PC-TCS crashed로 별흐름.
E_024527 RA Track Error
E_024586 PC-TCS crashed로 별흐름.
BLG K2 mode, Last No 454
| 기기상태 |  | PROG 10: 온도단위: | ℃
| 카메라 상태 | 관측전 | 관측후 | 장비실 돔상태 | 관측전 | 관측후 | 오작동 | 횟수 | SW Version |  |  | Build
| PT30 #1 | -148.488 | -150.758 | 장비실온도 | 25.2 | 26 | PC-TCS Crash | 1 | ICSci | OSU_ICIMACS_v7.2 |  | KX2016-03-23:1381
| PT30 #2 | -128.545 | -132.844 | 장비실습도 (RH %) | 10 | 10 | PC-TCS Disabled | 1 | ICGui | OSU_ICIMACS_v7.2 |  | KX2016-03-23:1381
| Charcoal | -205.993 | -206.37 | PT13 gas (psi) | 15 | 20 | RA Track Error | 1 | IC- K/M/T/N | OSU_ICIMACS_v7.3 |  | KS2016-01-13:1370
| Real deal | -110.987 | -113.077 | PT30 #1 gas (psi) | 55 | 50 | Dec Oscillation | 0 | IC-G | OSU_ICIMACS_v7.3 |  | KG2016-06-02:1470
| Air in | 29.838 | 23.998 | PT30 #2 gas (psi) | 65 | 60 | IC Down | 0 | Remarks
| Air out | 33.535 | 27.121 | PT30 Sp gas (psi) | 220 | 220 | IC Dead | 0
| Glycol in | 25.141 | 19.152 | HE 냉각수 유량(GPM) | 2.5 | 2.5 | KVM Down | 0
| Glycol out | 25.616 | PROG 1: 19.975; PROG 2: Dry air flow(SCFH); PROG 3: 0.2; PROG 4: 0.2
| Pressure (torr) | 1.79e-05 | 1.85e-05 | 돔 온도 | 16.5 | 13.1 | 돔 냉방기 설정온도 | 7
| DMAWAIT | 500 | PROG 2: 돔 습도 (RH %); PROG 3: 18.7; PROG 4: 22.5; PROG 5: 칠러 설정온도; PROG 6: 0
기기이상
| 망원경 구동부 | 광학계 | 미러커버 | 미러냉각 | 필터 | 셔터 | 초점 | AUX 및 망원경기타 | TCC | PC-TCS | AUX computer | GPS | 망원경 UPS
| 0 | 0 | 0 | 0 | 0 | 0 | 0 | 0 | 0 | 0 | 0 | 0 | 0
| 돔 냉각 | 돔 구동 및 소음 | 방풍막 | 카메라 전자부 | 카메라 냉각/진공 | HE 냉각 부대장비 | 카메라 컴퓨터 | 카메라 UPS | 관측 컴퓨터 | KVM 및 네트워크 | Data 시스템 | 정전 | 기타 이상
| 0 | 0 | 0 | 0 | 0 | 0 | 0 | 0 | 0 | 0 | 0 | 0 | 0
기기점검사항
| 돔 셔터 소음 |  | 0 | 주경 냉각상태 |  | 0 | R2000 누수여부 |  | 0 | 주경면 CO2 청소 (주1회) |  | 1
| 돔 회전 소음 |  | 0 | 주경냉각 호스누수 |  | 0 | R2000 소음 |  | 0 | 관측 후 주경 확인 |  | 0
| 돔 셔터 sync |  | 0 | 칠러 누수 |  | 0 | 관측 전 컴퓨터실 냉방 상태 |  | 0 | 관측 후 주경냉각팬 on |  | 0
| 돔 회전 sync |  | 0 | 칠러 동작상태 |  | 0 | ICS & PC-TCS 시각동기 |  | 0 | 관측 후 컴퓨터실 냉방 상태 |  | 0
| 돔 누수 여부 |  | 0 | 카메라 냉각호스 |  | 0 | TCS Agent 연결상태 |  | 0 | ICS-DTS전송 s/w실행 |  | 0
| 돔 기타상태 |  | 0 | HE 호스누수 |  | 0 | ICS HDD 여유공간 |  | 0 | 기타상태 |  | 0
| 내외부 CCTV |  | 0 | 칠러 냉각수량 (주1회) |  | 0 | 관측전 주경 냉각팬 off |  | 0 | Dry air flow 조정 |  | 0
| 망원경 롤러 상태 |  | PROG 1: 0; PROG 2: R2000 냉각수량 (주1회); PROG 4: 1; PROG 5: 관측전 진공게이지 off; PROG 7: 0
기기상태 노트
월령으로 인한 방풍막 해제
Note on B35: 코드명과 예제 S : Scrambled (ex) S_045678:M B : Bias Jump (ex) B_045678:1/15/18/32 (스트립 10개 입력가능) N : Noise (ex) N_045678:K I : Input Error (ex) I_045678 T : Tracking Error (ex) T_045678 D : Dome obscuration (ex) D_045678 E : etc. (ex) E_045678 C : Cloud Covered (ex) C_045678 O : Oscillation (ex) O_045678 S N 코드는 콜론( : )뒤에 칩이름 입력 B는 콜론( : )뒤에 스트립 숫자(1~32번) 입력(/로 구분) Bias Jump는 bias dark flat에서만 체크하고 입력 코드 연속 입력가능 (ex) S_045678-045688:M (ex) B_023456-023459:1/15/18/32 (시리얼이 연속일 경우 스트립 4개씩 입력가능) (ex) N_045678-045688:KM (ex) I_023456-023459 (ex) T_045678-045688 (ex) D_045678-045688 (ex) E_045678-045688 (ex) C_045678-045688 (ex) O_045678-045688