## Sheet1
관측정보
| 관측일 | 2023-04-09 | [7 empty] | 관측률 | 100 | 가동률 | 100
| 관측자 | 김예은
| 관측소 | AU
[11 empty] | 코드 | 종합날씨 | 오류
| 날씨종합 | [9 empty] | 0 | 맑음 | 정상
|  | 시각 | 시상 | 온도 | 습도 | 풍향 | 풍속 | 월령 | 종합날씨 |  | 1 | 옅은구름 | 경정비
| 시작 | 9:11 | 2.8 | 7.9 | 60.4 | SSW | 0.7 | 85 | 0 |  | 2 | 강풍 | 중정비
| 중간 | 14:00 | 2.5 | 6 | 68.4 | S | 1.5 |  | 0 |  | 4 | 높은습도 | 고장
| 종료 | 19:02 | 2.9 | 4.2 | 73.9 | NNW | 2.1 |  | 0 |  | 8 | 짙은구름
| 통계 | 585:51 | 2.7333 | 6.0333 | 67.5667 |  | 1.4333 |  | 0 |  | 16 | 비/눈/우박
관측현황
|  | BEGIN | PROG 1 | PROG 2 | PROG 3 | PROG 4 | PROG 5 | PROG 6 | PROG 7 | PROG 8 | PROG 9 | PROG 10 | END
| 프로그램 | OBS | PROG 1: ALL; PROG 2: TMT; PROG 3: DEEPS; PROG 4: BLG; PROG 5: ALL | OBS
| 시작시간 | 7:59 | PROG 1: 8:01; PROG 2: 8:39; PROG 3: 9:07; PROG 4: 13:49; PROG 5: 19:46 | 20:09
| 시작번호 | 54166 | PROG 1: 54167; PROG 2: 54187; PROG 3: 54199; PROG 4: 54281; PROG 5: 54436 | 54165
| 종료번호 |  | PROG 1: 54181; PROG 2: 54198; PROG 3: 54280; PROG 4: 54435; PROG 5: 54447
| 개수 |  | PROG 1: 15; PROG 2: 12; PROG 3: 82; PROG 4: 155; PROG 5: 12
| Flat | 시작 | 종료 | 필터 | 노출/레벨 |  |  | 시작 | 종료 | 필터 | 노출/레벨
|  | 8:15 | 8:18 | B | 6s/26k 8s/23k 11s/21k |  |  | 19:48 | 19:49 | I | 10s/29k 6s/22k
|  |  |  | V | [5 empty] | R
` |  | 8:21 | 8:24 | R | 8s/27k 9s/23k 11s/23k |  |  | 19:52 | 19:55 | V | 13s/22k 10s/24k
|  |  |  | I | [5 empty] | B
프로젝트별 관측시간
|  | BLG | KSP | MMA | SULF | DEEPS | KS4 | TMT |  | SITE | DIR | 합 | ENG
| 할당시간 | 5:23 | PROG 4: 4:28; PROG 10: 9:51
| 계획시간 | 5:41 | PROG 4: 4:42; PROG 6: 0:24; PROG 10: 10:47
| 날씨불량 |  | PROG 10: 0:00
| 기기불량 |  | PROG 10: 0:00
| 영상 이상 | S_054175:N | PROG 2: S_054180:T; PROG 4: M_054190-054191:T; PROG 6: S_054225:M; PROG 8: M_054345-054346:T; PROG 10: I_054415
Note
E_054182-054186/ 054199-054200/ 054281 초점확인 영상
[18:35] Actuator 조정 중 focus값이 튐/ 초기화 후
I_054415 Actuator error로 인한 focus error
Last BLG script 539
| 기기상태 |  | PROG 10: 온도단위: | ℃
| 카메라 상태 | 관측전 | 관측후 | 장비실 돔상태 | 관측전 | 관측후 | 오작동 | 횟수 | SW Version |  |  | Build
| PT30 #1 | -161.8 | -164 | 장비실온도 | 17.9 | 17.8 | PC-TCS Crash | 0 | ICSci | 7.2 |  | KX2016-03-23:1381
| PT30 #2 | -157.6 | -160.2 | 장비실습도 (RH %) | 33 | 27 | PC-TCS Disabled | 0 | ICGui | 7.2 |  | KX2016-03-23:1381
| Charcoal | -204.9 | -206.2 | PT13 gas (psi) | 10 | 15 | RA Track Error | 0 | IC- K/M/T/N | 7.2 |  | KS2016-01-13:1370
| Real deal | -126 | -132.1 | PT30 #1 gas (psi) | 40 | 40 | Dec Oscillation | 0 | IC-G | 7.2 |  | KG2016-06-02:1407
| Air in | 30 | 27.8 | PT30 #2 gas (psi) | 40 | 40 | IC Down | 2 | Remarks
| Air out | 26 | 24.3 | PT30 Sp gas (psi) | 250 | 250 | IC Dead | 0
| Glycol in | 23.8 | 22.2 | HE 냉각수 유량(GPM) | - | - | KVM Down | 0
| Glycol out | 22.5 | PROG 1: 20.9; PROG 2: Dry air flow(SCFH); PROG 3: 0.8; PROG 4: 0.7
| Pressure (torr) | 1.02e-05 | 9.8e-06 | 돔 온도 | 14.5 | 7.3 | 돔 냉방기 설정온도 | 0
| DMAWAIT | 500 | PROG 2: 돔 습도 (RH %); PROG 3: 50.2; PROG 4: 73.5; PROG 5: 칠러 설정온도; PROG 6: 0
기기이상
| 망원경 구동부 | 광학계 | 미러커버 | 미러냉각 | 필터 | 셔터 | 초점 | AUX 및 망원경기타 | TCC | PC-TCS | AUX computer | GPS | 망원경 UPS
| 0 | 0 | 0 | 0 | 0 | 0 | 0 | 0 | 0 | 0 | 0 | 0 | 0
| 돔 냉각 | 돔 구동 및 소음 | 방풍막 | 카메라 전자부 | 카메라 냉각/진공 | HE 냉각 부대장비 | 카메라 컴퓨터 | 카메라 UPS | 관측 컴퓨터 | KVM 및 네트워크 | Data 시스템 | 정전 | 기타 이상
| 0 | 0 | 0 | 0 | 0 | 0 | 0 | 0 | 0 | 0 | 0 | 0 | 0
기기점검사항
| 돔 셔터 소음 |  | 0 | 주경 냉각상태 |  | 0 | R2000 누수여부 |  | 0 | 주경면 CO2 청소 (주1회) |  | 0
| 돔 회전 소음 |  | 0 | 주경냉각 호스누수 |  | 0 | R2000 소음 |  | 0 | 관측 후 주경 확인 |  | 0
| 돔 셔터 sync |  | 0 | 칠러 누수 |  | 0 | 관측 전 컴퓨터실 냉방 상태 |  | 0 | 관측 후 주경냉각팬 on |  | 0
| 돔 회전 sync |  | 0 | 칠러 동작상태 |  | 0 | ICS & PC-TCS 시각동기 |  | 0 | 관측 후 컴퓨터실 냉방 상태 |  | 0
| 돔 누수 여부 |  | 0 | 카메라 냉각호스 |  | 0 | TCS Agent 연결상태 |  | 0 | ICS-DTS전송 s/w실행 |  | 0
| 돔 기타상태 |  | 0 | HE 호스누수 |  | 0 | ICS HDD 여유공간 |  | 0 | 기타상태 |  | 0
| 내외부 CCTV |  | 0 | 칠러 냉각수량 (주1회) |  | 0 | 관측전 주경 냉각팬 off |  | 0 | Dry air flow 조정 |  | 0
| 망원경 롤러 상태 |  | PROG 1: 0; PROG 2: R2000 냉각수량 (주1회); PROG 4: 0; PROG 5: 관측전 진공게이지 off; PROG 7: 0
기기상태 노트
월령 40% 이상으로 방풍막 연결
Note on B35: * 영상 이상 코드 S : Scrambled ex) S_012345:M B : Bias Jump ex) B_012345:1/10/20/30 N : Noise ex) N_012345:K I : Input Error ex) I_012345 T : Tracking Error ex) T_012345 D : Dome obscuration ex) D_012345 E : etc. ex) E_012345 C : Cloud Covered ex) C_012345 O : Oscillation ex) O_012345 R : RA Slip ex) R_012345 Z : DEC Oscillation ex) Z_012345 * 입력시 주의사항 - SERIAL No.는 6자리 (000000 ~ 065535까지) - 이상 코드와 SERIAL No. 사이에는 " _ " - CHIP을 입력하기 위해서는 " : " - B는 " : " 뒤에 스트립 숫자 입력 (" / "로 구분) - Bias Jump는 bias dark flat에서만 확인 - 여러 CHIP에서 문제 발생 시 구분없이 칩 모두 입력 * 코드 연속 입력가능 Serial No.가 연속일 경우 (ex) S_012345-012355:M (ex) B_012345-012346:1/10/20/30 (ex) N_012345-012355:KMT (ex) I_012345-012355