## Sheet1
관측정보
| 관측일 | 2023-05-20 | [7 empty] | 관측률 | 45.4412 | 가동률 | 100
| 관측자 | 강동민
| 관측소 | AU
[11 empty] | 코드 | 종합날씨 | 오류
| 날씨종합 | [9 empty] | 0 | 맑음 | 정상
|  | 시각 | 시상 | 온도 | 습도 | 풍향 | 풍속 | 월령 | 종합날씨 |  | 1 | 옅은구름 | 경정비
| 시작 | 8:38 | 3.4 | 5.5 | 66.4 | NE | 0.4 | 0.2 | 1 |  | 2 | 강풍 | 중정비
| 중간 | 14:30 | - | 5.4 | 75.1 | S | 1.3 |  | 8 |  | 4 | 높은습도 | 고장
| 종료 | 19:00 | - | 4.3 | 85.8 | S | 1.2 |  | 8 |  | 8 | 짙은구름
| 통계 | 586:22 | 3.4 | 5.0667 | 75.7667 |  | 0.96667 |  | 5.6667 |  | 16 | 비/눈/우박
관측현황
|  | BEGIN | PROG 1 | PROG 2 | PROG 3 | PROG 4 | PROG 5 | PROG 6 | PROG 7 | PROG 8 | PROG 9 | PROG 10 | END
| 프로그램 | OBS | PROG 1: ALL; PROG 2: TMT; PROG 3: KS4; PROG 4: BLG; PROG 5: ALL | OBS
| 시작시간 | 7:21 | PROG 1: 7:23; PROG 2: 8:06; PROG 3: 8:38; PROG 4: 11:08; PROG 5: 18:45 | 19:06
| 시작번호 | 65058 | PROG 1: 65059; PROG 2: 65075; PROG 3: 65087; PROG 4: 65129; PROG 5: 65196 | 65201
| 종료번호 |  | PROG 1: 65071; PROG 2: 65086; PROG 3: 65128; PROG 4: 65195; PROG 5: 65200
| 개수 |  | PROG 1: 13; PROG 2: 12; PROG 3: 42; PROG 4: 67; PROG 5: 5
| Flat | 시작 | 종료 | 필터 | 노출/레벨 |  |  | 시작 | 종료 | 필터 | 노출/레벨
|  |  |  | B | [5 empty] | I
|  | 7:38 | PROG 1: 7:43; PROG 2: V; PROG 3: 5s/20k 16s/21k; PROG 8: R
` | bar: PROG 1 to PROG 10
|  | 7:48 | PROG 1: 7:51; PROG 2: I; PROG 3: 12s/25k 20s/25k; PROG 8: B
프로젝트별 관측시간
|  | BLG | KSP | MMA | SULF | DEEPS | KS4 | TMT |  | SITE | DIR | 합 | ENG
| 할당시간 | 8:26 | PROG 5: 2:21; PROG 10: 10:47
| 계획시간 | 8:26 | PROG 5: 2:28; PROG 6: 0:26; PROG 10: 11:20
| 날씨불량 | 5:55 | PROG 5: 0:16; PROG 10: 6:11
| 기기불량 |  | PROG 10: 0:00
| 영상 이상 | I_065064-065065 | PROG 2: C_065075-065107; PROG 4: S_065080:N; PROG 6: S_065103:N; PROG 8: M_065122:T; PROG 10: M_065136-065137:M
:N |  | S_065164:N | PROG 2: C_065167-065195
Note
I_065064-065065 DATE-OBS/TSHOPEN 시각차 발생 영상
E_065072-065074 초점 확인 영상
[9:47] Aux-controls 종료됨. 재실행 / [9:56] 초점 엑추에이터가 home 상태임을 확인. 초점 재설정
[10:31-10:47] 관측 멈춤. IC.T 프로그램에 'Error: Timeout waiting for word in from HE' 출력됨
/ IC.T 프로그램 끄고, 다시 켜지지 않아 IC.T 컴퓨터 재시작 후 정상화
[13:33] 짙은 구름, 우천으로 관측 대기 / [19:00] 관측 종료
Last BLG script 1311
| 기기상태 |  | PROG 10: 온도단위: | ℃
| 카메라 상태 | 관측전 | 관측후 | 장비실 돔상태 | 관측전 | 관측후 | 오작동 | 횟수 | SW Version |  |  | Build
| PT30 #1 | -162.2 | -163.96 | 장비실온도 | 18.9 | 17.8 | PC-TCS Crash | 0 | ICSci | 7.2 |  | KX2016-03-23:1381
| PT30 #2 | -158.1 | -159.9 | 장비실습도 (RH %) | 26 | 28 | PC-TCS Disabled | 0 | ICGui | 7.2 |  | KX2016-03-23:1381
| Charcoal | -204.99 | -205.1 | PT13 gas (psi) | 15 | 15 | RA Track Error | 0 | IC- K/M/T/N | 7.2 |  | KS2016-01-13:1370
| Real deal | -126.5 | -131.3 | PT30 #1 gas (psi) | 40 | 40 | Dec Oscillation | 0 | IC-G | 7.2 |  | KG2016-06-02:1407
| Air in | 28.86 | 27.7 | PT30 #2 gas (psi) | 45 | 45 | IC Down | 2 | Remarks
| Air out | 25.1 | 23.95 | PT30 Sp gas (psi) | 250 | 250 | IC Dead | 0
| Glycol in | 22.8 | 21.7 | HE 냉각수 유량(GPM) | - | - | KVM Down | 0
| Glycol out | 21.7 | PROG 1: 20.5; PROG 2: Dry air flow(SCFH); PROG 3: 1.8; PROG 4: 1.8
| Pressure (torr) | 1.21e-05 | 1.2e-05 | 돔 온도 | 13.8 | 8.2 | 돔 냉방기 설정온도 | 0
| DMAWAIT | 500 | PROG 2: 돔 습도 (RH %); PROG 3: 51; PROG 4: 73.6; PROG 5: 칠러 설정온도; PROG 6: 0
기기이상
| 망원경 구동부 | 광학계 | 미러커버 | 미러냉각 | 필터 | 셔터 | 초점 | AUX 및 망원경기타 | TCC | PC-TCS | AUX computer | GPS | 망원경 UPS
| 0 | 0 | 0 | 0 | 0 | 0 | 0 | 0 | 0 | 0 | 0 | 0 | 0
| 돔 냉각 | 돔 구동 및 소음 | 방풍막 | 카메라 전자부 | 카메라 냉각/진공 | HE 냉각 부대장비 | 카메라 컴퓨터 | 카메라 UPS | 관측 컴퓨터 | KVM 및 네트워크 | Data 시스템 | 정전 | 기타 이상
| 0 | 0 | 0 | 0 | 0 | 0 | 0 | 0 | 0 | 0 | 0 | 0 | 0
기기점검사항
| 돔 셔터 소음 |  | 0 | 주경 냉각상태 |  | 0 | R2000 누수여부 |  | 0 | 주경면 CO2 청소 (주1회) |  | 0
| 돔 회전 소음 |  | 0 | 주경냉각 호스누수 |  | 0 | R2000 소음 |  | 0 | 관측 후 주경 확인 |  | 0
| 돔 셔터 sync |  | 0 | 칠러 누수 |  | 0 | 관측 전 컴퓨터실 냉방 상태 |  | 0 | 관측 후 주경냉각팬 on |  | 0
| 돔 회전 sync |  | 0 | 칠러 동작상태 |  | 0 | ICS & PC-TCS 시각동기 |  | 0 | 관측 후 컴퓨터실 냉방 상태 |  | 0
| 돔 누수 여부 |  | 0 | 카메라 냉각호스 |  | 0 | TCS Agent 연결상태 |  | 0 | ICS-DTS전송 s/w실행 |  | 0
| 돔 기타상태 |  | 0 | HE 호스누수 |  | 0 | ICS HDD 여유공간 |  | 0 | 기타상태 |  | 0
| 내외부 CCTV |  | 0 | 칠러 냉각수량 (주1회) |  | 0 | 관측전 주경 냉각팬 off |  | 0 | Dry air flow 조정 |  | 0
| 망원경 롤러 상태 |  | PROG 1: 0; PROG 2: R2000 냉각수량 (주1회); PROG 4: 0; PROG 5: 관측전 진공게이지 off; PROG 7: 0
기기상태 노트
월령 40% 이하로 방풍막 해제
Note on B35: * 영상 이상 코드 S : Scrambled ex) S_012345:M B : Bias Jump ex) B_012345:1/10/20/30 N : Noise ex) N_012345:K I : Input Error ex) I_012345 T : Tracking Error ex) T_012345 D : Dome obscuration ex) D_012345 E : etc. ex) E_012345 C : Cloud Covered ex) C_012345 O : Oscillation ex) O_012345 R : RA Slip ex) R_012345 Z : DEC Oscillation ex) Z_012345 * 입력시 주의사항 - SERIAL No.는 6자리 (000000 ~ 065535까지) - 이상 코드와 SERIAL No. 사이에는 " _ " - CHIP을 입력하기 위해서는 " : " - B는 " : " 뒤에 스트립 숫자 입력 (" / "로 구분) - Bias Jump는 bias dark flat에서만 확인 - 여러 CHIP에서 문제 발생 시 구분없이 칩 모두 입력 * 코드 연속 입력가능 Serial No.가 연속일 경우 (ex) S_012345-012355:M (ex) B_012345-012346:1/10/20/30 (ex) N_012345-012355:KMT (ex) I_012345-012355