## Sheet1
관측정보
| 관측일 | 2023-07-08 | [7 empty] | 관측률 | 66.2107 | 가동률 | 100
| 관측자 | 강동민
| 관측소 | AU
[11 empty] | 코드 | 종합날씨 | 오류
| 날씨종합 | [9 empty] | 0 | 맑음 | 정상
|  | 시각 | 시상 | 온도 | 습도 | 풍향 | 풍속 | 월령 | 종합날씨 |  | 1 | 옅은구름 | 경정비
| 시작 | 8:41 | 2.8 | 5.6 | 68.2 | NNW | 2.5 | 73.1 | 1 |  | 2 | 강풍 | 중정비
| 중간 | 14:30 | 2.2 | 5.2 | 75.7 | SW | 5.4 |  | 1 |  | 4 | 높은습도 | 고장
| 종료 | 19:39 | 2.1 | 3.3 | 83.2 | SE | 3.2 |  | 1 |  | 8 | 짙은구름
| 통계 | 586:58 | 2.3667 | 4.7 | 75.7 |  | 3.7 |  | 1 |  | 16 | 비/눈/우박
관측현황
|  | BEGIN | PROG 1 | PROG 2 | PROG 3 | PROG 4 | PROG 5 | PROG 6 | PROG 7 | PROG 8 | PROG 9 | PROG 10 | END
| 프로그램 | OBS | PROG 1: ALL; PROG 2: BLG; PROG 3: MMA-KS4; PROG 4: TMT; PROG 5: ALL | OBS
: | 시작시간 | 7:17 | PROG 1: 7:18; PROG 2: 8:10; PROG 3: 17:50; PROG 4: 19:42; PROG 5: 20:18 | 20:34
| 시작번호 | 10792 | PROG 1: 10793; PROG 2: 10804; PROG 3: 10978; PROG 4: 11002; PROG 5: 11015 | 11020
| 종료번호 |  | PROG 1: 10800; PROG 2: 10977; PROG 3: 11001; PROG 4: 11014; PROG 5: 11019
| 개수 |  | PROG 1: 8; PROG 2: 174; PROG 3: 24; PROG 4: 13; PROG 5: 5
| Flat | 시작 | 종료 | 필터 | 노출/레벨 |  |  | 시작 | 종료 | 필터 | 노출/레벨
|  | 7:41 | PROG 1: 7:44; PROG 2: B; PROG 3: 5s/20k 10s/26k 13s/23k; PROG 8: I
|  |  |  | V | [5 empty] | R
` | bar: PROG 1 to PROG 10
|  |  |  | I | [5 empty] | B
프로젝트별 관측시간
|  | BLG | KSP | MMA | SULF | DEEPS | KS4 | TMT |  | SITE | DIR | 합 | ENG
| 할당시간 | 9:01 | PROG 2: 1:57; PROG 10: 10:58
| 계획시간 | 9:38 | PROG 5: 1:57; PROG 6: 0:36; PROG 10: 12:11
| 날씨불량 | 3:21 | PROG 5: 0:37; PROG 6: 0:09; PROG 10: 4:07
| 기기불량 |  | PROG 10: 0:00
| 영상 이상 | S_010794:N | PROG 2: C_010804-010911; PROG 4: S_010831:M; PROG 6: S_010869:M; PROG 8: S_010893:N; PROG 10: S_010895:T
:N |  | S_010908:T | PROG 2: S_010965:N; PROG 4: C_010976-011014; PROG 6: M_011003-011004:N
Note
오후 flat 촬영 중 구름 발생하여 중단, 옅은 구름으로 오전 flat 건너 뜀
E_010621 초점 확인 영상
[09:56] Error: Telescope failed to poing at RA dest (ALT 33.2/AZ 70.9/RA 17:46:01/DEC -31:15:22)
/ stow 후 포인팅 시도하여 정상화
[09:01-11:10, 11:56-12:20, 12:42-13:05, 13:20-13:45, 18:20-18:57] 짙은 구름, 우천으로 관측 대기
[12:07] AUX-controls down
Dec oscillation 경고 출력 및 포인팅 실패
Last BLG script 1569
| 기기상태 |  | PROG 10: 온도단위: | ℃
| 카메라 상태 | 관측전 | 관측후 | 장비실 돔상태 | 관측전 | 관측후 | 오작동 | 횟수 | SW Version |  |  | Build
| PT30 #1 | -162 | -164.6 | 장비실온도 | 17.3 | 19.5 | PC-TCS Crash | 0 | ICSci | 7.2 |  | KX2016-03-23:1381
| PT30 #2 | -157.9 | -160.5 | 장비실습도 (RH %) | 32 | 26 | PC-TCS Disabled | 0 | ICGui | 7.2 |  | KX2016-03-23:1381
| Charcoal | -205.1 | -205.3 | PT13 gas (psi) | 10 | 10 | RA Track Error | 0 | IC- K/M/T/N | 7.2 |  | KS2016-01-13:1370
| Real deal | -126.5 | -132.4 | PT30 #1 gas (psi) | 50 | 40 | Dec Oscillation | 0 | IC-G | 7.2 |  | KG2016-06-02:1407
| Air in | 29.6 | 27.2 | PT30 #2 gas (psi) | 45 | 45 | IC Down | 1 | Remarks
| Air out | 25.6 | 23.8 | PT30 Sp gas (psi) | 250 | 250 | IC Dead | 0
| Glycol in | 23.3 | 21.7 | HE 냉각수 유량(GPM) | - | - | KVM Down | 0
| Glycol out | 22 | PROG 1: 20.5; PROG 2: Dry air flow(SCFH); PROG 3: 3; PROG 4: 3
| Pressure (torr) | 1.45e-05 | 1.46e-05 | 돔 온도 | 14.8 | 6.4 | 돔 냉방기 설정온도 | 0
| DMAWAIT | 500 | PROG 2: 돔 습도 (RH %); PROG 3: 49; PROG 4: 86; PROG 5: 칠러 설정온도; PROG 6: 0
기기이상
| 망원경 구동부 | 광학계 | 미러커버 | 미러냉각 | 필터 | 셔터 | 초점 | AUX 및 망원경기타 | TCC | PC-TCS | AUX computer | GPS | 망원경 UPS
| 0 | 0 | 0 | 0 | 0 | 0 | 0 | 0 | 0 | 0 | 0 | 0 | 0
| 돔 냉각 | 돔 구동 및 소음 | 방풍막 | 카메라 전자부 | 카메라 냉각/진공 | HE 냉각 부대장비 | 카메라 컴퓨터 | 카메라 UPS | 관측 컴퓨터 | KVM 및 네트워크 | Data 시스템 | 정전 | 기타 이상
| 0 | 0 | 0 | 0 | 0 | 0 | 0 | 0 | 0 | 0 | 0 | 0 | 0
기기점검사항
| 돔 셔터 소음 |  | 0 | 주경 냉각상태 |  | 0 | R2000 누수여부 |  | 0 | 주경면 CO2 청소 (주1회) |  | 0
| 돔 회전 소음 |  | 0 | 주경냉각 호스누수 |  | 0 | R2000 소음 |  | 0 | 관측 후 주경 확인 |  | 0
| 돔 셔터 sync |  | 0 | 칠러 누수 |  | 0 | 관측 전 컴퓨터실 냉방 상태 |  | 0 | 관측 후 주경냉각팬 on |  | 0
| 돔 회전 sync |  | 0 | 칠러 동작상태 |  | 0 | ICS & PC-TCS 시각동기 |  | 0 | 관측 후 컴퓨터실 냉방 상태 |  | 0
| 돔 누수 여부 |  | 0 | 카메라 냉각호스 |  | 0 | TCS Agent 연결상태 |  | 0 | ICS-DTS전송 s/w실행 |  | 0
| 돔 기타상태 |  | 0 | HE 호스누수 |  | 0 | ICS HDD 여유공간 |  | 0 | 기타상태 |  | 0
| 내외부 CCTV |  | 0 | 칠러 냉각수량 (주1회) |  | 0 | 관측전 주경 냉각팬 off |  | 0 | Dry air flow 조정 |  | 0
| 망원경 롤러 상태 |  | PROG 1: 0; PROG 2: R2000 냉각수량 (주1회); PROG 4: 0; PROG 5: 관측전 진공게이지 off; PROG 7: 0
기기상태 노트
월령 40% 이상으로 방풍막 연결
주경청소함
관측 전 FSA 습도 상승(40.4%)하여 플로우미터 최대치로 개방
Note on B35: * 영상 이상 코드 S : Scrambled ex) S_012345:M B : Bias Jump ex) B_012345:1/10/20/30 N : Noise ex) N_012345:K I : Input Error ex) I_012345 T : Tracking Error ex) T_012345 D : Dome obscuration ex) D_012345 E : etc. ex) E_012345 C : Cloud Covered ex) C_012345 O : Oscillation ex) O_012345 R : RA Slip ex) R_012345 Z : DEC Oscillation ex) Z_012345 * 입력시 주의사항 - SERIAL No.는 6자리 (000000 ~ 065535까지) - 이상 코드와 SERIAL No. 사이에는 " _ " - CHIP을 입력하기 위해서는 " : " - B는 " : " 뒤에 스트립 숫자 입력 (" / "로 구분) - Bias Jump는 bias dark flat에서만 확인 - 여러 CHIP에서 문제 발생 시 구분없이 칩 모두 입력 * 코드 연속 입력가능 Serial No.가 연속일 경우 (ex) S_012345-012355:M (ex) B_012345-012346:1/10/20/30 (ex) N_012345-012355:KMT (ex) I_012345-012355