## Sheet1
관측정보
| 관측일 | 2023-01-30 | [7 empty] | 관측률 | 100 | 가동률 | 100
| 관측자 | 홍재협 | 전효리
| 관측소 | CL
[11 empty] | 코드 | 종합날씨 | 오류
| 날씨종합 | [9 empty] | 0 | 맑음 | 정상
|  | 시각 | 시상 | 온도 | 습도 | 풍향 | 풍속 | 월령 | 종합날씨 |  | 1 | 옅은구름 | 경정비
| 시작 | 0:34 | 1.2 | 16.3 | 42 | S | 0.8 | 59 | 0 |  | 2 | 강풍 | 중정비
| 중간 | 5:24 | 1.3 | 15.9 | 39 | S | 1.6 |  | 0 |  | 4 | 높은습도 | 고장
| 종료 | 9:28 | 1.2 | 14.4 | 46 | S | 1.7 |  | 0 |  | 8 | 짙은구름
| 통계 | 584:54 | 1.2333 | 15.5333 | 42.3333 |  | 1.3667 |  | 0 |  | 16 | 비/눈/우박
관측현황
|  | BEGIN | PROG 1 | PROG 2 | PROG 3 | PROG 4 | PROG 5 | PROG 6 | PROG 7 | PROG 8 | PROG 9 | PROG 10 | END
| 프로그램 | OBS | ALL | KSP | TMT | KSP | DIR-KSP | TMT | ALL |  |  |  | OBS
| 시작시간 | 0:08 | 0:09 | 0:34 | 0:58 | 1:18 | 3:24 | 8:45 | 9:28 |  |  |  | 9:49
| 시작번호 | 490 | 491 | 502 | 514 | 521 | 573 | 709 | 723 |  |  |  | 733
| 종료번호 |  | 501 | 513 | 520 | 572 | 708 | 722 | 732
| 개수 |  | 11 | 12 | 7 | 52 | 136 | 14 | 10
| Flat | 시작 | 종료 | 필터 | 노출/레벨 |  |  | 시작 | 종료 | 필터 | 노출/레벨
|  | 497 | 498 | B | 30S/23K 20S/10K |  |  | 723 | 725 | I | 30S/27K 20S/26K 20S/37K
|  |  |  | V | [5 empty] | R
` |  | 499 | 501 | R | 30S/52K 30S/35K 30S/23K |  |  | 726 | 727 | V | 30S/33K 20S/36K
|  |  |  | I | [5 empty] | B
프로젝트별 관측시간
|  | BLG | KSP | MMA | SULF | DEEPS | KS4 | TMT |  | SITE | DIR | 합 | ENG
| 할당시간 |  | PROG 1: 2:00; PROG 9: 5:30; PROG 10: 7:30
| 계획시간 |  | PROG 1: 7:51; PROG 6: 1:03; PROG 10: 8:54
| 날씨불량 |  | PROG 10: 0:00
| 기기불량 |  | PROG 10: 0:00
| 영상 이상 | S_000492:N | PROG 2: I_000507-000513; PROG 4: S_000508:M; PROG 6: S_000527:N; PROG 8: M_000567:T; PROG 10: M_000568:T/N
|  | M_000569:T | PROG 2: D_000587; PROG 4: S_000604:M; PROG 6: S_000662:T; PROG 8: S_000707:T; PROG 10: I_000715:K
I_000716:K
Note
4 | [I_000502-000513]KSP 관측
7:50 | [I_000716:K] IC down으로 인해 파일 없음
Site Seeing / /
BLG normal mode(mklist.f) 관측한 LAST NO.
| 기기상태 |  | PROG 10: 온도단위: | ℃
| 카메라 상태 | 관측전 | 관측후 | 장비실 돔상태 | 관측전 | 관측후 | 오작동 | 횟수 | SW Version |  |  | Build
| PT30 #1 | -160.7 | -162.3 | 장비실온도 | 27.4 | 24.7 | PC-TCS Crash | 1 | ICSci | v7.2 |  | KX2016-03-23:1381
| PT30 #2 | -161.3 | -163 | 장비실습도 (RH %) | 10 | 10 | PC-TCS Disabled | 0 | ICGui | v7.2 |  | KX2016-03-23:1381
| Charcoal | -188.2 | -189.3 | PT13 gas (psi) | 20 | 20 | RA Track Error | 0 | IC- K/M/T/N | v7.3 |  | KS2016-01-31:1370
| Real deal | -105.9 | -110.4 | PT30 #1 gas (psi) | 30 | 30 | Dec Oscillation | 0 | IC-G | v7.3 |  | KG2019-06-02:1407
| Air in | 34.9 | 32.1 | PT30 #2 gas (psi) | 30 | 35 | IC Down | 4 | Remarks
| Air out | 31.2 | 28.3 | PT30 Sp gas (psi) | 270 | 270 | IC Dead | 0
| Glycol in | 29.4 | PROG 1: 26.5; PROG 2: HE 냉각수 유량(GPM); PROG 5: KVM Down; PROG 6: 0
| Glycol out | 28.1 | PROG 1: 25.1; PROG 2: Dry air flow(SCFH); PROG 3: 1; PROG 4: 1
| Pressure (torr) | 1.79e-05 | 1.92e-05 | 돔 온도 | 18 | 15.2 | 돔 냉방기 설정온도 | 10
| DMAWAIT | 500 | PROG 2: 돔 습도 (RH %); PROG 3: 46.9; PROG 4: 57.8; PROG 5: 칠러 설정온도; PROG 6: -
기기이상
| 망원경 구동부 | 광학계 | 미러커버 | 미러냉각 | 필터 | 셔터 | 초점 | AUX 및 망원경기타 | TCC | PC-TCS | AUX computer | GPS | 망원경 UPS
| 0 | 0 | 0 | 0 | 0 | 0 | 0 | 0 | 0 | 0 | 0 | 0 | 0
| 돔 냉각 | 돔 구동 및 소음 | 방풍막 | 카메라 전자부 | 카메라 냉각/진공 | HE 냉각 부대장비 | 카메라 컴퓨터 | 카메라 UPS | 관측 컴퓨터 | KVM 및 네트워크 | Data 시스템 | 정전 | 기타 이상
| 0 | 0 | 0 | 0 | 0 | 0 | 0 | 0 | 0 | 0 | 0 | 0 | 0
기기점검사항
| 돔 셔터 소음 |  | 1 | 주경 냉각상태 |  | 0 | R2000 누수여부 |  | 0 | 주경면 CO2 청소 (주1회) |  | 0
| 돔 회전 소음 |  | 0 | 주경냉각 호스누수 |  | 0 | R2000 소음 |  | 0 | 관측 후 주경 확인 |  | 0
| 돔 셔터 sync |  | 0 | 칠러 누수 |  | 0 | 관측 전 컴퓨터실 냉방 상태 |  | 0 | 관측 후 주경냉각팬 on |  | 0
| 돔 회전 sync |  | 0 | 칠러 동작상태 |  | 0 | ICS & PC-TCS 시각동기 |  | 0 | 관측 후 컴퓨터실 냉방 상태 |  | 0
| 돔 누수 여부 |  | 0 | 카메라 냉각호스 |  | 0 | TCS Agent 연결상태 |  | 0 | ICS-DTS전송 s/w실행 |  | 0
| 돔 기타상태 |  | 0 | HE 호스누수 |  | 0 | ICS HDD 여유공간 |  | 0 | 기타상태 |  | 0
| 내외부 CCTV |  | 0 | 칠러 냉각수량 (주1회) |  | 0 | 관측전 주경 냉각팬 off |  | 0 | Dry air flow 조정 |  | 0
| 망원경 롤러 상태 |  | PROG 1: 0; PROG 2: R2000 냉각수량 (주1회); PROG 4: 0; PROG 5: 관측전 진공게이지 off; PROG 7: 0
기기상태 노트
Note on B35: * 영상 이상 코드 S : Scrambled ex) S_012345:M B : Bias Jump ex) B_012345:1/10/20/30 N : Noise ex) N_012345:K I : Input Error ex) I_012345 T : Tracking Error ex) T_012345 D : Dome obscuration ex) D_012345 E : etc. ex) E_012345 C : Cloud Covered ex) C_012345 O : Oscillation ex) O_012345 R : RA Slip ex) R_012345 Z : DEC Oscillation ex) Z_012345 * 입력시 주의사항 - SERIAL No.는 6자리 (000000 ~ 065535까지) - 이상 코드와 SERIAL No. 사이에는 " _ " - CHIP을 입력하기 위해서는 " : " - B는 " : " 뒤에 스트립 숫자 입력 (" / "로 구분) - Bias Jump는 bias dark flat에서만 확인 - 여러 CHIP에서 문제 발생 시 구분없이 칩 모두 입력 * 코드 연속 입력가능 Serial No.가 연속일 경우 (ex) S_012345-012355:M (ex) B_012345-012346:1/10/20/30 (ex) N_012345-012355:KMT (ex) I_012345-012355