## Sheet1
관측정보
| 관측일 | 2023-06-04 | [7 empty] | 관측률 | 89.4882 | 가동률 | 97.2337
| 관측자 | 전효리
| 관측소 | CL
[11 empty] | 코드 | 종합날씨 | 오류
| 날씨종합 | [9 empty] | 0 | 맑음 | 정상
|  | 시각 | 시상 | 온도 | 습도 | 풍향 | 풍속 | 월령 | 종합날씨 |  | 1 | 옅은구름 | 경정비
| 시작 | 22:43 | 1.4 | 12.5 | 17 | S | 0.2 | 99.9 | 1 |  | 2 | 강풍 | 중정비
| 중간 | 5:45 | 1 | 14.8 | 15 | N | 1.8 |  | 8 |  | 4 | 높은습도 | 고장
| 종료 | 10:45 | 1.8 | 13.8 | 12 | N | 3.6 |  | 8 |  | 8 | 짙은구름
| 통계 | 564:02 | 1.4 | 13.7 | 14.6667 |  | 1.8667 |  | 5.6667 |  | 16 | 비/눈/우박
관측현황
|  | BEGIN | PROG 1 | PROG 2 | PROG 3 | PROG 4 | PROG 5 | PROG 6 | PROG 7 | PROG 8 | PROG 9 | PROG 10 | END
| 프로그램 | OBS | PROG 1: ALL; PROG 2: TMT; PROG 3: KSP; PROG 4: BLG; PROG 5: ALL | OBS
| 시작시간 | 22:18 | PROG 1: 22:20; PROG 2: 22:43; PROG 3: 23:18; PROG 4: 1:21; PROG 5: 10:46 | 10:52
| 시작번호 | 35223 | PROG 1: 35224; PROG 2: 35229; PROG 3: 35244; PROG 4: 35294; PROG 5: 35512 | 35517
| 종료번호 |  | PROG 1: 35228; PROG 2: 35243; PROG 3: 35293; PROG 4: 35511; PROG 5: 35516
| 개수 |  | PROG 1: 5; PROG 2: 15; PROG 3: 50; PROG 4: 218; PROG 5: 5
| Flat | 시작 | 종료 | 필터 | 노출/레벨 |  |  | 시작 | 종료 | 필터 | 노출/레벨
|  |  |  | B | [5 empty] | I
|  |  |  | V | [5 empty] | R
j | bar: PROG 1 to PROG 10
|  |  |  | I | [5 empty] | B
프로젝트별 관측시간
|  | BLG | KSP | MMA | SULF | DEEPS | KS4 | TMT |  | SITE | DIR | 합 | ENG
| 할당시간 | 9:07 | PROG 1: 1:47; PROG 10: 10:54
| 계획시간 | 9:25 | PROG 1: 2:03; PROG 6: 0:35; PROG 10: 12:03
| 날씨불량 | 0:56 | PROG 10: 0:56
| 기기불량 | 0:20 | PROG 10: 0:20
| 영상 이상 | T_035232 | PROG 2: T_035246; PROG 4: S_035257:T; PROG 6: T_035298; PROG 8: D_035299-035300; PROG 10: L_035313-035314
|  | L_035316-035317 | PROG 2: L_035319; PROG 4: S_035340:T; PROG 6: D_035347; PROG 8: L_035349-035351; PROG 10: L_035354-035355
|  | L_035357 | PROG 2: L_035358; PROG 4: L_035370-035384; PROG 6: T_035388; PROG 8: L_0035400; PROG 10: C_035402-035403
|  | L_035409 | PROG 2: L_035412; PROG 4: L_035416-035418; PROG 6: L_035420-035432; PROG 8: C_035433-035435; PROG 10: L_035436-035438
|  | C_035439 | PROG 2: L_035441; PROG 4: D_035443; PROG 6: L_035446; PROG 8: L_035462; PROG 10: M_035464:K
|  | S_035469:M | PROG 2: S_035485:T; PROG 4: S_035487:N; PROG 6: L_035492-035493; PROG 8: C_035509-033511
Note
4 | RA oscillation 1회 발생
7:50 | DEC oscillation 3회 발생
[UT 1:43-2:03] 돔 셔터 및 방풍막 싱크 문제 (현재 해결됨)
[UT 05:52-06:10] 구름으로 인한 관측대기
[UT 07:12-07:50] 구름으로 인한 관측대기
[UT 4:00--8:40] IC G down
금일 BLG관측 다수 saturation됨
Site Seeing 0.66 / 0.49 / 0.37
BLG normal mode(mklist.f) 관측한 LAST NO. 569
| 기기상태 |  | PROG 10: 온도단위: | ℃
| 카메라 상태 | 관측전 | 관측후 | 장비실 돔상태 | 관측전 | 관측후 | 오작동 | 횟수 | SW Version |  |  | Build
| PT30 #1 | -164 | -164 | 장비실온도 | 18 | 17.7 | PC-TCS Crash | 0 | ICSci | v7.2 |  | KX2016-03-23:1381
| PT30 #2 | -165.4 | -165.1 | 장비실습도 (RH %) | 10 | 10 | PC-TCS Disabled | 1 | ICGui | v7.2 |  | KX2016-03-23:1381
| Charcoal | -192 | -191 | PT13 gas (psi) | 20 | 20 | RA Track Error | 0 | IC- K/M/T/N | v7.3 |  | KS2016-01-31:1370
| Real deal | -111.8 | -112.2 | PT30 #1 gas (psi) | 25 | 25 | Dec Oscillation | 0 | IC-G | v7.3 |  | KG2019-06-02:1407
| Air in | 27 | 27.6 | PT30 #2 gas (psi) | 25 | 25 | IC Down | 1 | Remarks
| Air out | 23.2 | 23.6 | PT30 Sp gas (psi) | 240 | 240 | IC Dead | 0
| Glycol in | 21.4 | PROG 1: 21.8; PROG 2: HE 냉각수 유량(GPM); PROG 5: KVM Down; PROG 6: 0
| Glycol out | 20 | PROG 1: 20.4; PROG 2: Dry air flow(SCFH); PROG 3: 1; PROG 4: 1
| Pressure (torr) | 2.9e-05 | 3.06e-05 | 돔 온도 | 13.6 | 14.1 | 돔 냉방기 설정온도 | 10
| DMAWAIT |  | PROG 2: 돔 습도 (RH %); PROG 3: 22.1; PROG 4: 15.3; PROG 5: 칠러 설정온도; PROG 6: -
기기이상
| 망원경 구동부 | 광학계 | 미러커버 | 미러냉각 | 필터 | 셔터 | 초점 | AUX 및 망원경기타 | TCC | PC-TCS | AUX computer | GPS | 망원경 UPS
| 0 | 0 | 0 | 0 | 0 | 0 | 0 | 0 | 0 | 0 | 0 | 0 | 0
| 돔 냉각 | 돔 구동 및 소음 | 방풍막 | 카메라 전자부 | 카메라 냉각/진공 | HE 냉각 부대장비 | 카메라 컴퓨터 | 카메라UPS | 관측 컴퓨터 | KVM 및 네트워크 | Data 시스템 | 정전 | 기타 이상
| 0 | 0 | 0 | 0 | 0 | 0 | 0 | 0 | 0 | 0 | 0 | 0 | 1
기기점검사항
| 돔 셔터 소음 |  | 1 | 주경 냉각상태 |  | 0 | R2000 누수여부 |  | 0 | 주경면 CO2 청소 (주1회) |  | 0
| 돔 회전 소음 |  | 0 | 주경냉각 호스누수 |  | 0 | R2000 소음 |  | 0 | 관측 후 주경 확인 |  | 0
| 돔 셔터 sync |  | 0 | 칠러 누수 |  | 0 | 관측 전 컴퓨터실 냉방 상태 |  | 0 | 관측 후 주경냉각팬 on |  | 0
| 돔 회전 sync |  | 0 | 칠러 동작상태 |  | 0 | ICS & PC-TCS 시각동기 |  | 0 | 관측 후 컴퓨터실 냉방 상태 |  | 0
| 돔 누수 여부 |  | 0 | 카메라 냉각호스 |  | 0 | TCS Agent 연결상태 |  | 0 | ICS-DTS전송 s/w실행 |  | 0
| 돔 기타상태 |  | 0 | HE 호스누수 |  | 0 | ICS HDD 여유공간 |  | 0 | 기타상태 |  | 0
| 내외부 CCTV |  | 0 | 칠러 냉각수량 (주1회) |  | 0 | 관측전 주경 냉각팬 off |  | 0 | Dry air flow 조정 |  | 0
| 망원경 롤러 상태 |  | PROG 1: 0; PROG 2: R2000 냉각수량 (주1회); PROG 4: 0; PROG 5: 관측전 진공게이지 off; PROG 7: 0
기기상태 노트
장비실 UPS 에러 발생 - 배터리 교체 필요
Note on B35: * 영상 이상 코드 S : Scrambled ex) S_012345:M B : Bias Jump ex) B_012345:1/10/20/30 N : Noise ex) N_012345:K I : Input Error ex) I_012345 T : Tracking Error ex) T_012345 D : Dome obscuration ex) D_012345 E : etc. ex) E_012345 C : Cloud Covered ex) C_012345 O : Oscillation ex) O_012345 R : RA Slip ex) R_012345 Z : DEC Oscillation ex) Z_012345 * 입력시 주의사항 - SERIAL No.는 6자리 (000000 ~ 065535까지) - 이상 코드와 SERIAL No. 사이에는 " _ " - CHIP을 입력하기 위해서는 " : " - B는 " : " 뒤에 스트립 숫자 입력 (" / "로 구분) - Bias Jump는 bias dark flat에서만 확인 - 여러 CHIP에서 문제 발생 시 구분없이 칩 모두 입력 * 코드 연속 입력가능 Serial No.가 연속일 경우 (ex) S_012345-012355:M (ex) B_012345-012346:1/10/20/30 (ex) N_012345-012355:KMT (ex) I_012345-012355