## Sheet1
관측정보
| 관측일 | 2023-07-09 | [7 empty] | 관측률 | 100 | 가동률 | 100
| 관측자 | 허정환
| 관측소 | CL
[11 empty] | 코드 | 종합날씨 | 오류
| 날씨종합 | [9 empty] | 0 | 맑음 | 정상
|  | 시각 | 시상 | 온도 | 습도 | 풍향 | 풍속 | 월령 | 종합날씨 |  | 1 | 옅은구름 | 경정비
| 시작 | 22:49 | 2.2 | 7.9 | 11 | NW | 0.6 | 67.1 | 1 |  | 2 | 강풍 | 중정비
| 중간 | 4:48 | 1.1 | 8.2 | 19 | N | 4.4 |  | 1 |  | 4 | 높은습도 | 고장
| 종료 | 10:51 | 1.4 | 9.5 | 9 | N | 3.9 |  | 8 |  | 8 | 짙은구름
| 통계 | 564:02 | 1.5667 | 8.5333 | 13 |  | 2.9667 |  | 3.3333 |  | 16 | 비/눈/우박
관측현황
|  | BEGIN | PROG 1 | PROG 2 | PROG 3 | PROG 4 | PROG 5 | PROG 6 | PROG 7 | PROG 8 | PROG 9 | PROG 10 | END
| 프로그램 | OBS | PROG 1: ALL; PROG 2: BLG; PROG 3: KS4; PROG 4: TMT; PROG 5: ALL | OBS
| 시작시간 | 21:31 | PROG 1: 21:38; PROG 2: 22:49; PROG 3: 8:15; PROG 4: 10:20; PROG 5: 10:51 | 10:57
| 시작번호 | 46122 | PROG 1: 46123; PROG 2: 46128; PROG 3: 46395; PROG 4: 46435; PROG 5: 46448 | 46453
| 종료번호 |  | PROG 1: 46127; PROG 2: 46394; PROG 3: 46434; PROG 4: 46447; PROG 5: 46452
| 개수 |  | PROG 1: 5; PROG 2: 267; PROG 3: 40; PROG 4: 13; PROG 5: 5
| Flat | 시작 | 종료 | 필터 | 노출/레벨 |  |  | 시작 | 종료 | 필터 | 노출/레벨
|  |  |  | B | [5 empty] | I
|  |  |  | V | [5 empty] | R
j | bar: PROG 1 to PROG 10
|  |  |  | I | [5 empty] | B
프로젝트별 관측시간
|  | BLG | KSP | MMA | SULF | DEEPS | KS4 | TMT |  | SITE | DIR | 합 | ENG
| 할당시간 | 8:55 | PROG 5: 1:59; PROG 10: 10:54
| 계획시간 | 9:26 | PROG 5: 2:05; PROG 6: 0:31; PROG 10: 12:02
| 날씨불량 |  | PROG 10: 0:00
| 기기불량 |  | PROG 10: 0:00
| 영상 이상 | C_046130-046447 | PROG 2: S_046185:M; PROG 4: S_046192:M; PROG 6: S_046202:T; PROG 8: S_046283:M; PROG 10: M_046321-046322:N
|  | S_046332:N | PROG 2: S_046362:T; PROG 4: S_046390:N
Note
4
7:50
Site Seeing 1.99 / ㅡ / ㅡ
BLG normal mode(mklist.f) 관측한 LAST NO. 182
| 기기상태 |  | PROG 10: 온도단위: | ℃
| 카메라 상태 | 관측전 | 관측후 | 장비실 돔상태 | 관측전 | 관측후 | 오작동 | 횟수 | SW Version |  |  | Build
| PT30 #1 | -165 | -165.7 | 장비실온도 |  | 21.4 | PC-TCS Crash | 0 | ICSci | v7.2 |  | KX2016-03-23:1381
| PT30 #2 | -166 | -166.5 | 장비실습도 (RH %) |  | 10 | PC-TCS Disabled | 0 | ICGui | v7.2 |  | KX2016-03-23:1381
| Charcoal | -189.6 | -190.6 | PT13 gas (psi) |  | 0 | RA Track Error | 0 | IC- K/M/T/N | v7.3 |  | KS2016-01-31:1370
| Real deal | -114 | -116.1 | PT30 #1 gas (psi) |  | 25 | Dec Oscillation | 0 | IC-G | v7.3 |  | KG2019-06-02:1407
| Air in | 26.4 | 26.7 | PT30 #2 gas (psi) |  | 30 | IC Down | 1 | Remarks
| Air out | 22.6 | PROG 1: 22.9; PROG 2: PT30 Sp gas (psi); PROG 4: 250; PROG 5: IC Dead; PROG 6: 0
| Glycol in | 20.8 | PROG 1: 21.1; PROG 2: HE 냉각수 유량(GPM); PROG 5: KVM Down; PROG 6: 0
| Glycol out | 19.3 | PROG 1: 19.8; PROG 2: Dry air flow(SCFH); PROG 3: 2.5; PROG 4: 2.5
| Pressure (torr) | 3.06e-05 | PROG 1: 3.35e-05; PROG 2: 돔 온도; PROG 4: 8.9; PROG 5: 돔 냉방기 설정온도; PROG 6: 10
| DMAWAIT | 500 | PROG 2: 돔 습도 (RH %); PROG 4: 13; PROG 5: 칠러 설정온도; PROG 6: -
기기이상
| 망원경 구동부 | 광학계 | 미러커버 | 미러냉각 | 필터 | 셔터 | 초점 | AUX 및 망원경기타 | TCC | PC-TCS | AUX computer | GPS | 망원경 UPS
| 0 | 0 | 0 | 0 | 0 | 0 | 0 | 0 | 0 | 0 | 0 | 0 | 0
| 돔 냉각 | 돔 구동 및 소음 | 방풍막 | 카메라 전자부 | 카메라 냉각/진공 | HE 냉각 부대장비 | 카메라 컴퓨터 | 카메라UPS | 관측 컴퓨터 | KVM 및 네트워크 | Data 시스템 | 정전 | 기타 이상
| 0 | 0 | 0 | 0 | 0 | 0 | 0 | 0 | 0 | 0 | 0 | 0 | 1
기기점검사항
| 돔 셔터 소음 |  | 1 | 주경 냉각상태 |  | 0 | R2000 누수여부 |  | 0 | 주경면 CO2 청소 (주1회) |  | 0
| 돔 회전 소음 |  | 0 | 주경냉각 호스누수 |  | 0 | R2000 소음 |  | 0 | 관측 후 주경 확인 |  | 0
| 돔 셔터 sync |  | 0 | 칠러 누수 |  | 0 | 관측 전 컴퓨터실 냉방 상태 |  | 0 | 관측 후 주경냉각팬 on |  | 0
| 돔 회전 sync |  | 0 | 칠러 동작상태 |  | 0 | ICS & PC-TCS 시각동기 |  | 0 | 관측 후 컴퓨터실 냉방 상태 |  | 0
| 돔 누수 여부 |  | 0 | 카메라 냉각호스 |  | 0 | TCS Agent 연결상태 |  | 0 | ICS-DTS전송 s/w실행 |  | 0
| 돔 기타상태 |  | 0 | HE 호스누수 |  | 0 | ICS HDD 여유공간 |  | 0 | 기타상태 |  | 0
| 내외부 CCTV |  | 0 | 칠러 냉각수량 (주1회) |  | 0 | 관측전 주경 냉각팬 off |  | 0 | Dry air flow 조정 |  | 0
| 망원경 롤러 상태 |  | PROG 1: 0; PROG 2: R2000 냉각수량 (주1회); PROG 4: 0; PROG 5: 관측전 진공게이지 off; PROG 7: 0
기기상태 노트
장비실 UPS 에러 발생 - 배터리 교체 필요
돔셔터컨트롤 잦은 DOWN으로 방풍막 해제
Note on B35: * 영상 이상 코드 S : Scrambled ex) S_012345:M B : Bias Jump ex) B_012345:1/10/20/30 N : Noise ex) N_012345:K I : Input Error ex) I_012345 T : Tracking Error ex) T_012345 D : Dome obscuration ex) D_012345 E : etc. ex) E_012345 C : Cloud Covered ex) C_012345 O : Oscillation ex) O_012345 R : RA Slip ex) R_012345 Z : DEC Oscillation ex) Z_012345 * 입력시 주의사항 - SERIAL No.는 6자리 (000000 ~ 065535까지) - 이상 코드와 SERIAL No. 사이에는 " _ " - CHIP을 입력하기 위해서는 " : " - B는 " : " 뒤에 스트립 숫자 입력 (" / "로 구분) - Bias Jump는 bias dark flat에서만 확인 - 여러 CHIP에서 문제 발생 시 구분없이 칩 모두 입력 * 코드 연속 입력가능 Serial No.가 연속일 경우 (ex) S_012345-012355:M (ex) B_012345-012346:1/10/20/30 (ex) N_012345-012355:KMT (ex) I_012345-012355