## Sheet1
관측정보
| 관측일 | 2023-02-10 | [7 empty] | 관측률 | 64.5161 | 가동률 | 100
| 관측자 | 김부진
| 관측소 | SA
[9 empty] | ` |  | 코드 | 종합날씨 | 오류
| 날씨종합 | [9 empty] | 0 | 맑음 | 정상
|  | 시각 | 시상 | 온도 | 습도 | 풍향 | 풍속 | 월령 | 종합날씨 |  | 1 | 옅은구름 | 경정비
| 시작 | 18:50 | 1.754 | 19.4 | 32 | E | 4.2 | 72.3 | 0 |  | 2 | 강풍 | 중정비
| 중간 | 23:30 | 1.56 | 14.6 | 73 | SE | 0.7 |  | 0 |  | 4 | 높은습도 | 고장
| 종료 | 2:05 |  | 12 | 87 | SE | 1.1 |  | 4 |  | 8 | 짙은구름
| 통계 | 559:15 | 1.657 | 15.3333 | 64 |  | 2 |  | 1.3333 |  | 16 | 비/눈/우박
관측현황
|  | BEGIN | PROG 1 | PROG 2 | PROG 3 | PROG 4 | PROG 5 | PROG 6 | PROG 7 | PROG 8 | PROG 9 | PROG 10 | END
| 프로그램 | OBS | PROG 1: ALL; PROG 2: TMT; PROG 3: SITE-KS4; PROG 4: ALL | OBS
| 시작시간 | 17:14 | PROG 1: 17:18; PROG 2: 18:22; PROG 3: 19:00; PROG 4: 2:00 | 2:47
| 시작번호 | 57129 | PROG 1: 57130; PROG 2: 57147; PROG 3: 57160; PROG 4: 57252 | 57257
| 종료번호 |  | PROG 1: 57146; PROG 2: 57159; PROG 3: 57251; PROG 4: 57256
| 개수 |  | PROG 1: 17; PROG 2: 13; PROG 3: 92; PROG 4: 5
| Flat | 시작 | 종료 | 필터 | 노출/레벨 |  |  | 시작 | 종료 | 필터 | 노출/레벨
|  | 57135 | PROG 1: 57139; PROG 2: B; PROG 3: 20s/43k 20s/26k 29s/25k 40s/23k 60s/23k; PROG 8: I; PROG 9: / / / /
|  |  |  | V | / / / / |  |  |  |  | R | / / / /
` |  | 57140 | PROG 1: 57143; PROG 2: R; PROG 3: 20s/32k 22s/28k 28s/27k 36s/26k; PROG 8: V; PROG 9: / / / /
|  | 57144 | PROG 1: 57146; PROG 2: I; PROG 3: 30s/26k 42s/28k 56s/28k; PROG 8: B; PROG 9: / / / /
프로젝트별 관측시간
|  | BLG | KSP | MMA | SULF | DEEPS | KS4 | TMT |  | SITE | DIR | 합 | ENG
| 할당시간 |  | PROG 8: 7:43; PROG 10: 7:43
| 계획시간 |  | PROG 5: 7:46; PROG 6: 0:30; PROG 10: 8:16
| 날씨불량 |  | PROG 5: 2:56; PROG 10: 2:56
| 기기불량 |  | PROG 10: 0:00
| 영상 이상 | S_057156:N | PROG 2: S_057170:N; PROG 4: Z_057185; PROG 6: S_057219:N; PROG 8: S_057222:N; PROG 10: S_057235:T
S_057249:M
Note
SITE SEEING: 0.00 / 0.00 / 0.00
[23:50]고습으로 관측 중단
| 기기상태 |  | PROG 10: 온도단위: | ℃
| 카메라 상태 | 관측전 | 관측후 | 장비실 돔상태 | 관측전 | 관측후 | 오작동 | 횟수 | SW Version |  |  | Build
| PT30 #1 | -140.615 | -146.95 | 장비실온도 | 26.1 | 24.6 | PC-TCS Crash | 0 | ICSci | OSU_ICIMACS_v7.2 |  | KX2016-03-23:1381
| PT30 #2 | -89 | -100.75 | 장비실습도 (RH %) | 16 | 36 | PC-TCS Disabled | 0 | ICGui | OSU_ICIMACS_v7.2 |  | KX2016-03-23:1381
| Charcoal | -168.362 | -172.844 | PT13 gas (psi) | 20 | 20 | RA Track Error | 0 | IC- K/M/T/N | OSU_ICIMACS_v7.3 |  | KS2016-01-13:1370
| Real deal | -80.353 | -93.966 | PT30 #1 gas (psi) | 50 | 50 | Dec Oscillation | 0 | IC-G | OSU_ICIMACS_v7.3 |  | KG2016-06-02:1470
| Air in | 37.756 | 35.012 | PT30 #2 gas (psi) | 20 | 20 | IC Down | 0 | Remarks
| Air out | 41.565 | 38.473 | PT30 Sp gas (psi) | 150 | 150 | IC Dead | 0
| Glycol in | 30.575 | 28.15 | HE 냉각수 유량(GPM) | 6 | 6 | KVM Down | 0
| Glycol out | 31.534 | PROG 1: 29.081; PROG 2: Dry air flow(SCFH); PROG 3: 0.6; PROG 4: 0.6
| Pressure (torr) | 0.000265 | 0.000158 | 돔 온도 | 25 | 17.3 | 돔 냉방기 설정온도 | 7
| DMAWAIT | 500 | PROG 2: 돔 습도 (RH %); PROG 3: 22; PROG 4: 72; PROG 5: 칠러 설정온도; PROG 6: 18
기기이상
| 망원경 구동부 | 광학계 | 미러커버 | 미러냉각 | 필터 | 셔터 | 초점 | AUX 및 망원경기타 | TCC | PC-TCS | AUX computer | GPS | 망원경 UPS
| 1 | 0 | 0 | 0 | 0 | 0 | 0 | 0 | 0 | 0 | 0 | 0 | 0
| 돔 냉각 | 돔 구동 및 소음 | 방풍막 | 카메라 전자부 | 카메라 냉각/진공 | HE 냉각 부대장비 | 카메라 컴퓨터 | 카메라 UPS | 관측 컴퓨터 | KVM 및 네트워크 | Data 시스템 | 정전 | 기타 이상
| 0 | 0 | 0 | 0 | 0 | 0 | 0 | 0 | 0 | 0 | 0 | 1 | 0
기기점검사항
| 돔 셔터 소음 |  | 1 | 주경 냉각상태 |  | 0 | R2000 누수여부 |  | 0 | 주경면 CO2 청소 (주1회) |  | 0
| 돔 회전 소음 |  | 0 | 주경냉각 호스누수 |  | 0 | R2000 소음 |  | 0 | 관측 후 주경 확인 |  | 0
| 돔 셔터 sync |  | 0 | 칠러 누수 |  | 0 | 관측 전 컴퓨터실 냉방 상태 |  | 0 | 관측 후 주경냉각팬 on |  | 0
| 돔 회전 sync |  | 0 | 칠러 동작상태 |  | 0 | ICS & PC-TCS 시각동기 |  | 0 | 관측 후 컴퓨터실 냉방 상태 |  | 0
| 돔 누수 여부 |  | 0 | 카메라 냉각호스 |  | 0 | TCS Agent 연결상태 |  | 0 | ICS-DTS전송 s/w실행 |  | 0
| 돔 기타상태 |  | 0 | HE 호스누수 |  | 0 | ICS HDD 여유공간 |  | 0 | 기타상태 |  | 0
| 내외부 CCTV |  | 0 | 칠러 냉각수량 (주1회) |  | 0 | 관측전 주경 냉각팬 off |  | 0 | Dry air flow 조정 |  | 0
| 망원경 롤러 상태 |  | 0 | R2000 냉각수량 (주1회) |  | 0 | 관측전 진공게이지 off |  | 0 |  |  | 0
기기상태 노트
월령으로 인한 방풍막 연결
돔셔터 닫힐때 꼭대기에서 약 80도 정도까지 텅텅 소리 발생
Note on B35: * 영상 이상 코드 S : Scrambled ex) S_012345:M B : Bias Jump ex) B_012345:1/10/20/30 N : Noise ex) N_012345:K I : Input Error ex) I_012345 T : Tracking Error ex) T_012345 D : Dome obscuration ex) D_012345 E : etc. ex) E_012345 C : Cloud Covered ex) C_012345 O : Oscillation ex) O_012345 R : RA Slip ex) R_012345 Z : DEC Oscillation ex) Z_012345 * 입력시 주의사항 - SERIAL No.는 6자리 (000000 ~ 065535까지) - 이상 코드와 SERIAL No. 사이에는 " _ " - CHIP을 입력하기 위해서는 " : " - B는 " : " 뒤에 스트립 숫자 입력 (" / "로 구분) - Bias Jump는 bias dark flat에서만 확인 - 여러 CHIP에서 문제 발생 시 구분없이 칩 모두 입력 * 코드 연속 입력가능 Serial No.가 연속일 경우 (ex) S_012345-012355:M (ex) B_012345-012346:1/10/20/30 (ex) N_012345-012355:KMT (ex) I_012345-012355