## Sheet1
관측정보
| 관측일 | 2023-07-10 | [7 empty] | 관측률 | 86.8493 | 가동률 | 86.8493
| 관측자 | 임상규
| 관측소 | SA
[9 empty] | ` |  | 코드 | 종합날씨 | 오류
| 날씨종합 | [9 empty] | 0 | 맑음 | 정상
|  | 시각 | 시상 | 온도 | 습도 | 풍향 | 풍속 | 월령 | 종합날씨 |  | 1 | 옅은구름 | 경정비
| 시작 | 16:35 | 2.34 | 0.1 | 75 | E | 2.5 | 40 | 0 |  | 2 | 강풍 | 중정비
| 중간 | 22:30 | 1.64 | 3.8 | 9 | N | 1.3 |  | 0 |  | 4 | 높은습도 | 고장
| 종료 | 4:45 | 1.62 | 3.8 | 5 | E | 3.2 |  | 0 |  | 8 | 짙은구름
| 통계 | 564:10 | 1.8667 | 2.5667 | 29.6667 |  | 2.3333 |  | 0 |  | 16 | 비/눈/우박
관측현황
|  | BEGIN | PROG 1 | PROG 2 | PROG 3 | PROG 4 | PROG 5 | PROG 6 | PROG 7 | PROG 8 | PROG 9 | PROG 10 | END
| 프로그램 | OBS | PROG 1: ALL; PROG 2: BLG; PROG 3: KSP; PROG 4: TMT; PROG 5: ALL | OBS
| 시작시간 | 16:00 | PROG 1: 16:02; PROG 2: 16:35; PROG 3: 2:10; PROG 4: 4:18; PROG 5: 4:45 | 5:09
| 시작번호 | 19172 | PROG 1: 19173; PROG 2: 19188; PROG 3: 19405; PROG 4: 19463; PROG 5: 19475 | 19488
| 종료번호 |  | PROG 1: 19187; PROG 2: 19404; PROG 3: 19462; PROG 4: 19474; PROG 5: 19487
| 개수 |  | PROG 1: 15; PROG 2: 217; PROG 3: 58; PROG 4: 12; PROG 5: 13
| Flat | 시작 | 종료 | 필터 | 노출/레벨 |  |  | 시작 | 종료 | 필터 | 노출/레벨
|  | 19178 | 19181 | B | 20s/25k 30s/25k 45s/26k 60s/22k |  |  | 19480 | 19482 | I | 60s/35k 30s/25k 20s/22k
|  |  |  | V | / / / / |  |  |  |  | R | / / / /
` |  | 19182 | 19185 | R | 20s/28k 30s/30k 45s/33k 60s/33k |  |  | 19483 | 19487 | V | 60s/12k 60s/20k 55s/30k 35s/30k 20s/28k
|  | 19186 | PROG 1: 19187; PROG 2: I; PROG 3: 45s/29k 60s/27k; PROG 8: B; PROG 9: / / / /
프로젝트별 관측시간
|  | BLG | KSP | MMA | SULF | DEEPS | KS4 | TMT |  | SITE | DIR | 합 | ENG
| 할당시간 | 8:55 | PROG 1: 2:05; PROG 10: 11:00
| 계획시간 | 9:35 | PROG 1: 2:08; PROG 6: 0:27; PROG 10: 12:10
| 날씨불량 |  | PROG 10: 0:00
| 기기불량 | 1:36 | PROG 10: 1:36
| 영상 이상 | T_019199 | PROG 2: I_019200-019201; PROG 4: S_019224:N; PROG 6: S_019355:T; PROG 8: S_019380:T; PROG 10: S_019394:T
|  | S_019403:M | PROG 2: S_019478:M
Note
SITE SEEING: 0.00 / 0.00 / 0.00
019199 관측중 TCC 끊김현상 발생하여 별흐름
[17:00]망원경 멈춤현상 발생(TCC 끊김) 약1시간30분 관측시간 로스발생 / [18:36]관측재개
관측 재개시 Focus Actuator 초기화
019200-019201 초첨이 맞지 않아 재측정
[23:10]초점이 맞지 않아 관측 중 Focus Actuator 초기화
BLG에서KSP로 전환시 Focus Actuator 초기화
금일 평소와 다르게 초점이 잘 맞지 않아 여러 번 Focus Actuator 초기화
BLG Last Number: 367
| 기기상태 |  | PROG 10: 온도단위: | ℃
| 카메라 상태 | 관측전 | 관측후 | 장비실 돔상태 | 관측전 | 관측후 | 오작동 | 횟수 | SW Version |  |  | Build
| PT30 #1 | -152.628 | -153.96 | 장비실온도 | 20.2 | 21.3 | PC-TCS Crash | 0 | ICSci | OSU_ICIMACS_v7.2 |  | KX2016-03-23:1381
| PT30 #2 | -135.663 | -138.184 | 장비실습도 (RH %) | 10 | 10 | PC-TCS Disabled | 0 | ICGui | OSU_ICIMACS_v7.2 |  | KX2016-03-23:1381
| Charcoal | -209.378 | -212.712 | PT13 gas (psi) | 10 | 10 | RA Track Error | 1 | IC- K/M/T/N | OSU_ICIMACS_v7.3 |  | KS2016-01-13:1370
| Real deal | -113.415 | -116.362 | PT30 #1 gas (psi) | 50 | 50 | Dec Oscillation | 0 | IC-G | OSU_ICIMACS_v7.3 |  | KG2016-06-02:1470
| Air in | 24.617 | 23.483 | PT30 #2 gas (psi) | 50 | 50 | IC Down | 0 | Remarks
| Air out | 28.127 | 27.251 | PT30 Sp gas (psi) | 240 | 240 | IC Dead | 0
| Glycol in | 21.426 | 20.081 | HE 냉각수 유량(GPM) | 0 | 0 | KVM Down | 0
| Glycol out | 22.053 | PROG 1: 20.785; PROG 2: Dry air flow(SCFH); PROG 3: 2; PROG 4: 2
| Pressure (torr) | 1.86e-06 | 1.82e-06 | 돔 온도 | 8.7 | 3.7 | 돔 냉방기 설정온도 | 7
| DMAWAIT | 500 | PROG 2: 돔 습도 (RH %); PROG 3: 47.6; PROG 4: 10.4; PROG 5: 칠러 설정온도; PROG 6: 18
기기이상
| 망원경 구동부 | 광학계 | 미러커버 | 미러냉각 | 필터 | 셔터 | 초점 | AUX 및 망원경기타 | TCC | PC-TCS | AUX computer | GPS | 망원경 UPS
| 0 | 0 | 0 | 0 | 0 | 0 | 0 | 0 | 0 | 0 | 0 | 0 | 0
| 돔 냉각 | 돔 구동 및 소음 | 방풍막 | 카메라 전자부 | 카메라 냉각/진공 | HE 냉각 부대장비 | 카메라 컴퓨터 | 카메라 UPS | 관측 컴퓨터 | KVM 및 네트워크 | Data 시스템 | 정전 | 기타 이상
| 0 | 0 | 0 | 0 | 0 | 0 | 0 | 0 | 0 | 0 | 0 | 1 | 0
기기점검사항
| 돔 셔터 소음 |  | 0 | 주경 냉각상태 |  | 0 | R2000 누수여부 |  | 0 | 주경면 CO2 청소 (2주1회) |  | 0
| 돔 회전 소음 |  | 0 | 주경냉각 호스누수 |  | 0 | R2000 소음 |  | 0 | 관측 후 주경 확인 |  | 0
| 돔 셔터 sync |  | 0 | 칠러 누수 |  | 0 | 관측 전 컴퓨터실 냉방 상태 |  | 0 | 관측 후 주경냉각팬 on |  | 0
| 돔 회전 sync |  | 0 | 칠러 동작상태 |  | 0 | ICS & PC-TCS 시각동기 |  | 0 | 관측 후 컴퓨터실 냉방 상태 |  | 0
| 돔 누수 여부 |  | 0 | 카메라 냉각호스 |  | 0 | TCS Agent 연결상태 |  | 0 | ICS-DTS전송 s/w실행 |  | 0
| 돔 기타상태 |  | 0 | HE 호스누수 |  | 0 | ICS HDD 여유공간 |  | 0 | 기타상태 |  | 0
| 내외부 CCTV |  | 0 | 칠러 냉각수량 (주1회) |  | 0 | 관측전 주경 냉각팬 off |  | 0 | Dry air flow 조정 |  | 0
| 망원경 롤러 상태 |  | 0 | R2000 냉각수량 (주1회) |  | 0 | 관측전 진공게이지 off |  | 0 |  |  | 0
기기상태 노트
월령에 의한 방풍막 연결
Note on B35: * 영상 이상 코드 S : Scrambled ex) S_012345:M B : Bias Jump ex) B_012345:1/10/20/30 N : Noise ex) N_012345:K I : Input Error ex) I_012345 T : Tracking Error ex) T_012345 D : Dome obscuration ex) D_012345 E : etc. ex) E_012345 C : Cloud Covered ex) C_012345 O : Oscillation ex) O_012345 R : RA Slip ex) R_012345 Z : DEC Oscillation ex) Z_012345 * 입력시 주의사항 - SERIAL No.는 6자리 (000000 ~ 065535까지) - 이상 코드와 SERIAL No. 사이에는 " _ " - CHIP을 입력하기 위해서는 " : " - B는 " : " 뒤에 스트립 숫자 입력 (" / "로 구분) - Bias Jump는 bias dark flat에서만 확인 - 여러 CHIP에서 문제 발생 시 구분없이 칩 모두 입력 * 코드 연속 입력가능 Serial No.가 연속일 경우 (ex) S_012345-012355:M (ex) B_012345-012346:1/10/20/30 (ex) N_012345-012355:KMT (ex) I_012345-012355