## Sheet1
관측정보
| 관측일 | 2024-01-02 | [7 empty] | 관측률 | 84.4548 | 가동률 | 100
| 관측자 | 정예솜
| 관측소 | AU
[11 empty] | 코드 | 종합날씨 | 오류
| 날씨종합 | [9 empty] | 0 | 맑음 | 정상
|  | 시각 | 시상 | 온도 | 습도 | 풍향 | 풍속 | 월령 | 종합날씨 |  | 1 | 옅은구름 | 경정비
| 시작 | 10:49 | - | 23.4 | 38.3 | NE | 0.6 | 61.3 | 8 |  | 2 | 강풍 | 중정비
| 중간 | 14:00 | - | 19.9 | 61.7 | ENE | 6 |  | 8 |  | 4 | 높은습도 | 고장
| 종료 | 17:29 | 1.6 | 17.5 | 72.2 | SW | 0.8 |  | 1 |  | 8 | 짙은구름
| 통계 | 582:40 | 1.6 | 20.2667 | 57.4 |  | 2.4667 |  | 5.6667 |  | 16 | 비/눈/우박
관측현황
|  | BEGIN | PROG 1 | PROG 2 | PROG 3 | PROG 4 | PROG 5 | PROG 6 | PROG 7 | PROG 8 | PROG 9 | PROG 10 | END
| 프로그램 | OBS | PROG 1: ALL; PROG 2: KSP; PROG 3: ENG-KSP; PROG 4: TMT; PROG 5: ALL | OBS
: | 시작시간 | 9:17 | PROG 1: 9:18; PROG 2: 11:48; PROG 3: 12:51; PROG 4: 17:31; PROG 5: 18:24 | 18:44
| 시작번호 | 50120 | PROG 1: 50121; PROG 2: 50140; PROG 3: 50169; PROG 4: 50278; PROG 5: 50290 | 50302
| 종료번호 |  | PROG 1: 50132; PROG 2: 50168; PROG 3: 50277; PROG 4: 50289; PROG 5: 50301
| 개수 |  | PROG 1: 12; PROG 2: 29; PROG 3: 109; PROG 4: 12; PROG 5: 12
| Flat | 시작 | 종료 | 필터 | 노출/레벨 |  |  | 시작 | 종료 | 필터 | 노출/레벨
|  | 9:39 | PROG 1: 9:43; PROG 2: B; PROG 3: 7s/22k 11s/25k 15s/24k; PROG 8: I
|  |  |  | V |  |  |  | 18:28 | 18:30 | R | 25s/25k 18s/27k
` |  |  | PROG 2: R; PROG 3: x; PROG 8: V
|  |  |  | I |  |  |  | 18:31 | 18:33 | B | 15s/24k 10s/24k
프로젝트별 관측시간
|  | BLG | KSP | MMA | KAMP | DEEPS | KSPT | TMT | TNE | SITE | DIR | 합 | ENG
| 할당시간 |  | PROG 1: 2:00; PROG 10: 2:00 | 4:40
| 계획시간 |  | PROG 1: 6:40; PROG 6: 0:31; PROG 10: 7:11
| 날씨불량 |  | PROG 1: 1:07; PROG 10: 1:07
| 기기불량 |  | PROG 10: 0:00
| 영상 이상 | E_050133-050139 | PROG 2: C_050126-050289; PROG 4: S_050148:T; PROG 6: S_050183:N; PROG 8: B_050198:M06; PROG 10: M_050220
:N
Note
E_050133-050139 초점 확인 영상
[10:00] 짙은 구름으로 관측 대기/ [11:35] 관측 재개
[11:48] ALT limit으로 스크립트 #1-3 건너뜀
[13:01] ALT limit으로 스크립트 #1-3 건너뜀
[13:55] 짙은 구름으로 관측 대기/ [14:16] 관측 재개
[15:08-15:22] M_050220 IC S crash로 해당 파일 없음/ 껐다 키고 해당 script 재촬영 후 정상작동함
| 기기상태 |  | PROG 10: 온도단위: | ℃
| 카메라 상태 | 관측전 | 관측후 | 장비실 돔상태 | 관측전 | 관측후 | 오작동 | 횟수 | SW Version |  |  | Build
| PT30 #1 | -152 | -159.8 | 장비실온도 | 25.6 | 229 | PC-TCS Crash | 0 | ICSci | 7.2 |  | KX2016-03-23:1381
| PT30 #2 | -146.2 | -155.1 | 장비실습도 (RH %) | 22 | 30 | PC-TCS Disabled | 0 | ICGui | 7.2 |  | KX2016-03-23:1381
| Charcoal | -173.1 | -183.9 | PT13 gas (psi) | 15 | 15 | RA Track Error | 0 | IC- K/M/T/N | 7.2 |  | KS2016-01-13:1370
| Real deal | -105.6 | -120.4 | PT30 #1 gas (psi) | 45 | 40 | Dec Oscillation | 0 | IC-G | 7.2 |  | KG2016-06-02:1407
| Air in | 39.8 | 33.9 | PT30 #2 gas (psi) | 50 | 45 | IC Down | 1 | Remarks
| Air out | 35 | 29.8 | PT30 Sp gas (psi) | 265 | 260 | IC Dead | 0
| Glycol in | 32.7 | 27.5 | HE 냉각수 유량(GPM) | - | - | KVM Down | 0
| Glycol out | 31.3 | PROG 1: 26.3; PROG 2: Dry air flow(SCFH); PROG 3: 3; PROG 4: 3
| Pressure (torr) | 7.86e-05 | 3.04e-05 | 돔 온도 | 31.9 | 19.4 | 돔 냉방기 설정온도 | 0
| DMAWAIT | 500 | PROG 2: 돔 습도 (RH %); PROG 3: 31.5; PROG 4: 71.8; PROG 5: 칠러 설정온도; PROG 6: 0
기기이상
| 망원경 구동부 | 광학계 | 미러커버 | 미러냉각 | 필터 | 셔터 | 초점 | AUX 및 망원경기타 | TCC | PC-TCS | AUX computer | GPS | 망원경 UPS
| 0 | 0 | 0 | 0 | 0 | 0 | 0 | 0 | 0 | 0 | 0 | 0 | 0
| 돔 냉각 | 돔 구동 및 소음 | 방풍막 | 카메라 전자부 | 카메라 냉각/진공 | HE 냉각 부대장비 | 카메라 컴퓨터 | 카메라 UPS | 관측 컴퓨터 | KVM 및 네트워크 | Data 시스템 | 정전 | 기타 이상
| 0 | 0 | 0 | 0 | 0 | 0 | 0 | 0 | 0 | 0 | 0 | 0 | 0
기기점검사항
| 돔 셔터 소음 |  | 0 | 주경 냉각상태 |  | 0 | R2000 누수여부 |  | 0 | 주경면 CO2 청소 (주1회) |  | 0
| 돔 회전 소음 |  | 0 | 주경냉각 호스누수 |  | 0 | R2000 소음 |  | 0 | 관측 후 주경 확인 |  | 0
| 돔 셔터 sync |  | 0 | 칠러 누수 |  | 0 | 관측 전 컴퓨터실 냉방 상태 |  | 0 | 관측 후 주경냉각팬 on |  | 0
| 돔 회전 sync |  | 0 | 칠러 동작상태 |  | 0 | ICS & PC-TCS 시각동기 |  | 0 | 관측 후 컴퓨터실 냉방 상태 |  | 0
| 돔 누수 여부 |  | 0 | 카메라 냉각호스 |  | 0 | TCS Agent 연결상태 |  | 0 | ICS-DTS전송 s/w실행 |  | 0
| 돔 기타상태 |  | 0 | HE 호스누수 |  | 0 | ICS HDD 여유공간 |  | 0 | 기타상태 |  | 0
| 내외부 CCTV |  | 0 | 칠러 냉각수량 (주1회) |  | 0 | 관측전 주경 냉각팬 off |  | 0 | Dry air flow 조정 |  | 0
| 망원경 롤러 상태 |  | PROG 1: 0; PROG 2: R2000 냉각수량 (주1회); PROG 4: 0; PROG 5: 관측전 진공게이지 off; PROG 7: 0
기기상태 노트
월령 40%이상으로 방풍막 연결
반사율 측정함
Note on B35: * 영상 이상 코드 S : Scrambled ex) S_012345:M B : Bias Jump ex) B_012345:1/10/20/30 N : Noise ex) N_012345:K I : Input Error ex) I_012345 T : Tracking Error ex) T_012345 D : Dome obscuration ex) D_012345 E : etc. ex) E_012345 C : Cloud Covered ex) C_012345 O : Oscillation ex) O_012345 R : RA Slip ex) R_012345 Z : DEC Oscillation ex) Z_012345 * 입력시 주의사항 - SERIAL No.는 6자리 (000000 ~ 065535까지) - 이상 코드와 SERIAL No. 사이에는 " _ " - CHIP을 입력하기 위해서는 " : " - B는 " : " 뒤에 스트립 숫자 입력 (" / "로 구분) - Bias Jump는 bias dark flat에서만 확인 - 여러 CHIP에서 문제 발생 시 구분없이 칩 모두 입력 * 코드 연속 입력가능 Serial No.가 연속일 경우 (ex) S_012345-012355:M (ex) B_012345-012346:1/10/20/30 (ex) N_012345-012355:KMT (ex) I_012345-012355