## Sheet1
관측정보
| 관측일 | 2024-01-12 | [7 empty] | 관측률 | 74.7845 | 가동률 | 100
| 관측자 | 정예솜
| 관측소 | AU
[11 empty] | 코드 | 종합날씨 | 오류
| 날씨종합 | [9 empty] | 0 | 맑음 | 정상
|  | 시각 | 시상 | 온도 | 습도 | 풍향 | 풍속 | 월령 | 종합날씨 |  | 1 | 옅은구름 | 경정비
| 시작 | 10:48 | 1.7 | 21.5 | 61.8 | SE | 5.1 | 1.8 | 1 |  | 2 | 강풍 | 중정비
| 중간 | 14:00 | 1.5 | 19.7 | 64.4 | SE | 2.2 |  | 1 |  | 4 | 높은습도 | 고장
| 종료 | 17:39 | 1.2 | 19.5 | 61.2 | WNW | 1.2 |  | 0 |  | 8 | 짙은구름
| 통계 | 582:51 | 1.4667 | 20.2333 | 62.4667 |  | 2.8333 |  | 0.66667 |  | 16 | 비/눈/우박
관측현황
|  | BEGIN | PROG 1 | PROG 2 | PROG 3 | PROG 4 | PROG 5 | PROG 6 | PROG 7 | PROG 8 | PROG 9 | PROG 10 | END
| 프로그램 | OBS | ALL | TMT | LMC | SITE-KSP | TMT | ALL |  |  |  |  | OBS
: | 시작시간 | 9:03 | 9:04 | 10:18 | 10:48 | 16:19 | 17:41 | 18:31 |  |  |  |  | 18:52
| 시작번호 | 51485 | 51486 | 51504 | 51516 | 51576 | 51611 | 51623 |  |  |  |  | 51635
| 종료번호 |  | 51490 | 51515 | 51575 | 51610 | 51622 | 51634
| 개수 |  | 5 | 12 | 60 | 35 | 12 | 12
| Flat | 시작 | 종료 | 필터 | 노출/레벨 |  |  | 시작 | 종료 | 필터 | 노출/레벨
|  |  |  | B | [5 empty] | I
|  |  |  | V |  |  |  | 18:31 | 18:37 | R | 30s/23k 25s/27k 14s/29k
` | bar: PROG 1 to PROG 10
|  |  |  | I |  |  |  | 18:41 | 18:42 | B | 13s/24k 10s/28k
프로젝트별 관측시간
|  | BLG | KSP | MMA | KAMP | DEEPS | KSPT | TMT | TNE | SITE | DIR | 합 | ENG
| 할당시간 |  | PROG 8: 6:51; PROG 10: 6:51
| 계획시간 |  | PROG 1: 1:21; PROG 6: 0:53; PROG 8: 5:30; PROG 10: 7:44
| 날씨불량 |  | PROG 8: 1:57; PROG 10: 1:57
| 기기불량 |  | PROG 10: 0:00
| 영상 이상 | E_051491-051503 | PROG 2: C_051491-051600; PROG 4: B_051509:T25; PROG 6: B_051514:M06; PROG 8: S_051566:M; PROG 10: B_051591:T32
:N |  | E_051604 | PROG 2: S_051607:T; PROG 4: E_051615; PROG 6: B_051620:N23; PROG 8: B_051329:N20; PROG 10: B_051631:N20
|  | B_051632:N20 | PROG 2: B_051633:N20
Note
구름으로 인해 저녁 flat 건너뜀
E_051491-051503 초점 확인 영상
[11:16] 짙은 구름으로 인해 관측 대기/ [12:26] 관측 재개
[15:23] 짙은 구름으로 인해 관측 대기/ [16:10] 관측 재개
[16:18] LMC HA limit으로 관측 불가/ KSP 관측함
E_051604/ E_051615 Dec oscillation으로 수동 관측 함
새벽 flat 필터 I/V 차례인데 R/B 찍음
| 기기상태 |  | PROG 10: 온도단위: | ℃
| 카메라 상태 | 관측전 | 관측후 | 장비실 돔상태 | 관측전 | 관측후 | 오작동 | 횟수 | SW Version |  |  | Build
| PT30 #1 | -159.8 | -159.5 | 장비실온도 | 23.6 | 24.7 | PC-TCS Crash | 0 | ICSci | 7.2 |  | KX2016-03-23:1381
| PT30 #2 | -155 | -154.8 | 장비실습도 (RH %) | 31 | 28 | PC-TCS Disabled | 0 | ICGui | 7.2 |  | KX2016-03-23:1381
| Charcoal | -170.2 | -170.8 | PT13 gas (psi) | 15 | 15 | RA Track Error | 0 | IC- K/M/T/N | 7.2 |  | KS2016-01-13:1370
| Real deal | -120.6 | -121.1 | PT30 #1 gas (psi) | 40 | 40 | Dec Oscillation | 0 | IC-G | 7.2 |  | KG2016-06-02:1407
| Air in | 35.7 | 35.8 | PT30 #2 gas (psi) | 45 | 45 | IC Down | 0 | Remarks
| Air out | 31.9 | 31.8 | PT30 Sp gas (psi) | 265 | 265 | IC Dead | 0
| Glycol in | 29.8 | 29.5 | HE 냉각수 유량(GPM) | - | - | KVM Down | 0
| Glycol out | 28.7 | PROG 1: 28.3; PROG 2: Dry air flow(SCFH); PROG 3: 3; PROG 4: 3
| Pressure (torr) | 9.43e-05 | 5.85e-05 | 돔 온도 | 19.1 | 20.1 | 돔 냉방기 설정온도 | 0
| DMAWAIT | 500 | PROG 2: 돔 습도 (RH %); PROG 3: 71.1; PROG 4: 66.7; PROG 5: 칠러 설정온도; PROG 6: 0
기기이상
| 망원경 구동부 | 광학계 | 미러커버 | 미러냉각 | 필터 | 셔터 | 초점 | AUX 및 망원경기타 | TCC | PC-TCS | AUX computer | GPS | 망원경 UPS
| 0 | 0 | 0 | 0 | 0 | 0 | 0 | 0 | 0 | 0 | 0 | 0 | 0
| 돔 냉각 | 돔 구동 및 소음 | 방풍막 | 카메라 전자부 | 카메라 냉각/진공 | HE 냉각 부대장비 | 카메라 컴퓨터 | 카메라 UPS | 관측 컴퓨터 | KVM 및 네트워크 | Data 시스템 | 정전 | 기타 이상
| 0 | 0 | 0 | 0 | 0 | 0 | 0 | 0 | 0 | 0 | 0 | 0 | 0
기기점검사항
| 돔 셔터 소음 |  | 0 | 주경 냉각상태 |  | 0 | R2000 누수여부 |  | 0 | 주경면 CO2 청소 (주1회) |  | 0
| 돔 회전 소음 |  | 0 | 주경냉각 호스누수 |  | 0 | R2000 소음 |  | 0 | 관측 후 주경 확인 |  | 0
| 돔 셔터 sync |  | 0 | 칠러 누수 |  | 0 | 관측 전 컴퓨터실 냉방 상태 |  | 0 | 관측 후 주경냉각팬 on |  | 0
| 돔 회전 sync |  | 0 | 칠러 동작상태 |  | 0 | ICS & PC-TCS 시각동기 |  | 0 | 관측 후 컴퓨터실 냉방 상태 |  | 0
| 돔 누수 여부 |  | 0 | 카메라 냉각호스 |  | 0 | TCS Agent 연결상태 |  | 0 | ICS-DTS전송 s/w실행 |  | 0
| 돔 기타상태 |  | 0 | HE 호스누수 |  | 0 | ICS HDD 여유공간 |  | 0 | 기타상태 |  | 0
| 내외부 CCTV |  | 0 | 칠러 냉각수량 (주1회) |  | 0 | 관측전 주경 냉각팬 off |  | 0 | Dry air flow 조정 |  | 0
| 망원경 롤러 상태 |  | PROG 1: 0; PROG 2: R2000 냉각수량 (주1회); PROG 4: 0; PROG 5: 관측전 진공게이지 off; PROG 7: 0
기기상태 노트
강풍으로 인한 방풍막 연결
Aux control page에서 DEHUM on/off 제어 가능함
Note on B35: * 영상 이상 코드 S : Scrambled ex) S_012345:M B : Bias Jump ex) B_012345:1/10/20/30 N : Noise ex) N_012345:K I : Input Error ex) I_012345 T : Tracking Error ex) T_012345 D : Dome obscuration ex) D_012345 E : etc. ex) E_012345 C : Cloud Covered ex) C_012345 O : Oscillation ex) O_012345 R : RA Slip ex) R_012345 Z : DEC Oscillation ex) Z_012345 * 입력시 주의사항 - SERIAL No.는 6자리 (000000 ~ 065535까지) - 이상 코드와 SERIAL No. 사이에는 " _ " - CHIP을 입력하기 위해서는 " : " - B는 " : " 뒤에 스트립 숫자 입력 (" / "로 구분) - Bias Jump는 bias dark flat에서만 확인 - 여러 CHIP에서 문제 발생 시 구분없이 칩 모두 입력 * 코드 연속 입력가능 Serial No.가 연속일 경우 (ex) S_012345-012355:M (ex) B_012345-012346:1/10/20/30 (ex) N_012345-012355:KMT (ex) I_012345-012355