## Sheet1
관측정보
| 관측일 | 2024-01-18 | [7 empty] | 관측률 | 100 | 가동률 | 100
| 관측자 | 김예은
| 관측소 | AU
[11 empty] | 코드 | 종합날씨 | 오류
| 날씨종합 | [9 empty] | 0 | 맑음 | 정상
|  | 시각 | 시상 | 온도 | 습도 | 풍향 | 풍속 | 월령 | 종합날씨 |  | 1 | 옅은구름 | 경정비
| 시작 | 10:46 | 1.2 | 16.4 | 44.2 | SW | 3.4 | 48.8 | 0 |  | 2 | 강풍 | 중정비
| 중간 | 14:00 | 2.8 | 14.6 | 55.7 | SW | 2.9 |  | 0 |  | 4 | 높은습도 | 고장
| 종료 | 17:45 | 2.5 | 16.8 | 23.2 | SSE | 2.4 |  | 0 |  | 8 | 짙은구름
| 통계 | 582:59 | 2.1667 | 15.9333 | 41.0333 |  | 2.9 |  | 0 |  | 16 | 비/눈/우박
관측현황
|  | BEGIN | PROG 1 | PROG 2 | PROG 3 | PROG 4 | PROG 5 | PROG 6 | PROG 7 | PROG 8 | PROG 9 | PROG 10 | END
| 프로그램 | OBS | ALL | TMT | KAMP | KSP | MMA-KS4 | TMT | ALL |  |  |  | OBS
: | 시작시간 | 9:18 | 9:19 | 10:15 | 10:43 | 12:17 | 14:19 | 17:50 | 18:40 |  |  |  | 18:57
| 시작번호 | 52252 | 52253 | 52275 | 52287 | 52327 | 52380 | 52446 | 52458 |  |  |  | 52469
| 종료번호 |  | 52264 | 52286 | 52326 | 52379 | 52445 | 52457 | 52468
| 개수 |  | 12 | 12 | 40 | 53 | 66 | 12 | 11
| Flat | 시작 | 종료 | 필터 | 노출/레벨 |  |  | 시작 | 종료 | 필터 | 노출/레벨
|  |  |  | B | [5 empty] | I
|  | 9:37 | PROG 1: 9:40; PROG 2: V; PROG 3: 6s/25k 10s/28k 13s/25k; PROG 8: R
` | bar: PROG 1 to PROG 10
|  | 9:43 | PROG 1: 9:46; PROG 2: I; PROG 3: 8s/24k 11s/25k 13s/23k; PROG 8: B
프로젝트별 관측시간
|  | BLG | KSP | MMA | KAMP | DEEPS | KSPT | TMT | TNE | SITE | DIR | 합 | ENG
| 할당시간 |  | PROG 1: 2:00; PROG 2: 3:29; PROG 3: 1:30; PROG 10: 6:59
| 계획시간 |  | PROG 1: 2:02; PROG 2: 3:31; PROG 3: 1:34; PROG 6: 0:47; PROG 10: 7:54
| 날씨불량 |  | PROG 10: 0:00
| 기기불량 |  | PROG 10: 0:00
| 영상 이상 | B_052289:08/20 | PROG 2: B_052292:20; PROG 4: B_052297:20; PROG 6: B_052303:06; PROG 8: B_052304:08; PROG 10: B_052312:20
:N |  | B_052318:20 | PROG 2: M_052323; PROG 4: B_052327:06; PROG 6: B_052329:06; PROG 8: B_052330:06; PROG 10: B_052339:20
|  | B_052344:20 | PROG 2: S_052353:T; PROG 4: B_052366:06; PROG 6: S_052369:M; PROG 8: S_052379:M; PROG 10: S_052436:T
Note
E_052265-052274 초점확인 영상
[12:10] ALT limit으로 KAMP script #1-8 skipped
오전 flat 촬영 중 구름의 영향 받음
| 기기상태 |  | PROG 10: 온도단위: | ℃
| 카메라 상태 | 관측전 | 관측후 | 장비실 돔상태 | 관측전 | 관측후 | 오작동 | 횟수 | SW Version |  |  | Build
| PT30 #1 | -160.6 | -162 | 장비실온도 | 24.6 | 20.3 | PC-TCS Crash | 0 | ICSci | 7.2 |  | KX2016-03-23:1381
| PT30 #2 | -155.9 | -157.6 | 장비실습도 (RH %) | 26 | 21 | PC-TCS Disabled | 0 | ICGui | 7.2 |  | KX2016-03-23:1381
| Charcoal | -170.7 | -183.8 | PT13 gas (psi) | 15 | 15 | RA Track Error | 0 | IC- K/M/T/N | 7.2 |  | KS2016-01-13:1370
| Real deal | -122 | -126 | PT30 #1 gas (psi) | 40 | 40 | Dec Oscillation | 0 | IC-G | 7.2 |  | KG2016-06-02:1407
| Air in | 34.6 | 31.6 | PT30 #2 gas (psi) | 45 | 40 | IC Down | 1 | Remarks
| Air out | 30.7 | 27.5 | PT30 Sp gas (psi) | 265 | 255 | IC Dead | 0
| Glycol in | 28.5 | 25.2 | HE 냉각수 유량(GPM) | - | - | KVM Down | 0
| Glycol out | 27.3 | PROG 1: 24; PROG 2: Dry air flow(SCFH); PROG 3: 3; PROG 4: 3
| Pressure (torr) | 6.95e-05 | 3.44e-05 | 돔 온도 | 17.5 | 15.8 | 돔 냉방기 설정온도 | 0
| DMAWAIT | 500 | PROG 2: 돔 습도 (RH %); PROG 3: 63.5; PROG 4: 24.4; PROG 5: 칠러 설정온도; PROG 6: 0
기기이상
| 망원경 구동부 | 광학계 | 미러커버 | 미러냉각 | 필터 | 셔터 | 초점 | AUX 및 망원경기타 | TCC | PC-TCS | AUX computer | GPS | 망원경 UPS
| 0 | 0 | 0 | 0 | 0 | 0 | 0 | 0 | 0 | 0 | 0 | 0 | 0
| 돔 냉각 | 돔 구동 및 소음 | 방풍막 | 카메라 전자부 | 카메라 냉각/진공 | HE 냉각 부대장비 | 카메라 컴퓨터 | 카메라 UPS | 관측 컴퓨터 | KVM 및 네트워크 | Data 시스템 | 정전 | 기타 이상
| 0 | 0 | 0 | 0 | 0 | 0 | 0 | 0 | 0 | 0 | 0 | 0 | 0
기기점검사항
| 돔 셔터 소음 |  | 0 | 주경 냉각상태 |  | 0 | R2000 누수여부 |  | 0 | 주경면 CO2 청소 (주1회) |  | 0
| 돔 회전 소음 |  | 0 | 주경냉각 호스누수 |  | 0 | R2000 소음 |  | 0 | 관측 후 주경 확인 |  | 0
| 돔 셔터 sync |  | 0 | 칠러 누수 |  | 0 | 관측 전 컴퓨터실 냉방 상태 |  | 0 | 관측 후 주경냉각팬 on |  | 0
| 돔 회전 sync |  | 0 | 칠러 동작상태 |  | 0 | ICS & PC-TCS 시각동기 |  | 0 | 관측 후 컴퓨터실 냉방 상태 |  | 0
| 돔 누수 여부 |  | 0 | 카메라 냉각호스 |  | 0 | TCS Agent 연결상태 |  | 0 | ICS-DTS전송 s/w실행 |  | 0
| 돔 기타상태 |  | 0 | HE 호스누수 |  | 0 | ICS HDD 여유공간 |  | 0 | 기타상태 |  | 0
| 내외부 CCTV |  | 0 | 칠러 냉각수량 (주1회) |  | 0 | 관측전 주경 냉각팬 off |  | 0 | Dry air flow 조정 |  | 0
| 망원경 롤러 상태 |  | PROG 1: 0; PROG 2: R2000 냉각수량 (주1회); PROG 4: 0; PROG 5: 관측전 진공게이지 off; PROG 7: 0
기기상태 노트
월령 40%상으로 방풍막 연결
Note on B35: * 영상 이상 코드 S : Scrambled ex) S_012345:M B : Bias Jump ex) B_012345:1/10/20/30 N : Noise ex) N_012345:K I : Input Error ex) I_012345 T : Tracking Error ex) T_012345 D : Dome obscuration ex) D_012345 E : etc. ex) E_012345 C : Cloud Covered ex) C_012345 O : Oscillation ex) O_012345 R : RA Slip ex) R_012345 Z : DEC Oscillation ex) Z_012345 * 입력시 주의사항 - SERIAL No.는 6자리 (000000 ~ 065535까지) - 이상 코드와 SERIAL No. 사이에는 " _ " - CHIP을 입력하기 위해서는 " : " - B는 " : " 뒤에 스트립 숫자 입력 (" / "로 구분) - Bias Jump는 bias dark flat에서만 확인 - 여러 CHIP에서 문제 발생 시 구분없이 칩 모두 입력 * 코드 연속 입력가능 Serial No.가 연속일 경우 (ex) S_012345-012355:M (ex) B_012345-012346:1/10/20/30 (ex) N_012345-012355:KMT (ex) I_012345-012355