## Sheet1
관측정보
| 관측일 | 2024-01-21 | [7 empty] | 관측률 | 100 | 가동률 | 100
| 관측자 | 김예은
| 관측소 | AU
[11 empty] | 코드 | 종합날씨 | 오류
| 날씨종합 | [9 empty] | 0 | 맑음 | 정상
|  | 시각 | 시상 | 온도 | 습도 | 풍향 | 풍속 | 월령 | 종합날씨 |  | 1 | 옅은구름 | 경정비
| 시작 | 10:44 | 2 | 27.6 | 26.9 | SSW | 1.3 | 78.8 | 0 |  | 2 | 강풍 | 중정비
| 중간 | 14:00 | 1.9 | 24.7 | 30 | SE | 4.2 |  | 0 |  | 4 | 높은습도 | 고장
| 종료 | 17:48 | 1 | 24.1 | 30.3 | WSW | 3.4 |  | 0 |  | 8 | 짙은구름
| 통계 | 583:04 | 1.6333 | 25.4667 | 29.0667 |  | 2.9667 |  | 0 |  | 16 | 비/눈/우박
관측현황
|  | BEGIN | PROG 1 | PROG 2 | PROG 3 | PROG 4 | PROG 5 | PROG 6 | PROG 7 | PROG 8 | PROG 9 | PROG 10 | END
| 프로그램 | OBS | ALL | TMT | KAMP | KSP | DIR-KSP | TMT | ALL |  |  |  | OBS
: | 시작시간 | 9:18 | 9:20 | 10:17 | 10:45 | 12:16 | 14:19 | 17:51 | 18:40 |  |  |  | 20:43
| 시작번호 | 52964 | 52965 | 52987 | 52999 | 53040 | 53094 | 53187 | 53199 |  |  |  | 53283
| 종료번호 |  | 52976 | 52998 | 53039 | 53093 | 53186 | 53198 | 53282
| 개수 |  | 12 | 12 | 41 | 54 | 93 | 12 | 84
| Flat | 시작 | 종료 | 필터 | 노출/레벨 |  |  | 시작 | 종료 | 필터 | 노출/레벨
|  | 9:36 | 9:39 | B | 6s/29k 7s/24k 10s/24k |  |  | 18:40 | 18:44 | I | 35s/24k 28s/29k 20s/28k
|  |  |  | V | [5 empty] | R
` |  | 9:42 | 9:45 | R | 9s/28k 9s/22k 13s/23k |  |  | 18:47 | 18:50 | V | 20s/21k 16s/24k 12s/25k
|  |  |  | I | [5 empty] | B
프로젝트별 관측시간
|  | BLG | KSP | MMA | KAMP | DEEPS | KSPT | TMT | TNE | SITE | DIR | 합 | ENG
| 할당시간 |  | PROG 1: 2:00; PROG 3: 1:30; PROG 9: 3:35; PROG 10: 7:05
| 계획시간 |  | PROG 1: 5:35; PROG 3: 1:31; PROG 6: 0:46; PROG 10: 7:52
| 날씨불량 |  | PROG 10: 0:00
| 기기불량 |  | PROG 10: 0:00
| 영상 이상 | T_053065 | PROG 2: M_053096-053097:T; PROG 4: M_053124-053125:T; PROG 6: M_053250-053251:T; PROG 8: M_053264-053265:M/T; PROG 10: M_053280-053281:N
:N
Note
E_052977-052986 초점확인 영상
T_053065 고도 limit으로 망원경과 재연결되면서 별이 흐름
[11:20-13:25]IC gui와 IC G crash로 그래프 기록 없음
E_053094/ E_053094 scramble 재촬영 영상
I-BAND 촬영 함
| 기기상태 |  | PROG 10: 온도단위: | ℃
| 카메라 상태 | 관측전 | 관측후 | 장비실 돔상태 | 관측전 | 관측후 | 오작동 | 횟수 | SW Version |  |  | Build
| PT30 #1 | -157.8 | -158.5 | 장비실온도 | 27.7 | 25.3 | PC-TCS Crash | 0 | ICSci | 7.2 |  | KX2016-03-23:1381
| PT30 #2 | -152.9 | -153.7 | 장비실습도 (RH %) | 19 | 22 | PC-TCS Disabled | 0 | ICGui | 7.2 |  | KX2016-03-23:1381
| Charcoal | -170.3 | -171.1 | PT13 gas (psi) | 15 | 15 | RA Track Error | 0 | IC- K/M/T/N | 7.2 |  | KS2016-01-13:1370
| Real deal | -115.7 | -118.1 | PT30 #1 gas (psi) | 45 | 45 | Dec Oscillation | 0 | IC-G | 7.2 |  | KG2016-06-02:1407
| Air in | 38.4 | 37.1 | PT30 #2 gas (psi) | 50 | 45 | IC Down | 5 | Remarks
| Air out | 34.3 | 32.8 | PT30 Sp gas (psi) | 270 | 265 | IC Dead | 0
| Glycol in | 32.1 | 30.5 | HE 냉각수 유량(GPM) | - | - | KVM Down | 0
| Glycol out | 31 | PROG 1: 29.3; PROG 2: Dry air flow(SCFH); PROG 3: 3; PROG 4: 3
| Pressure (torr) | 0.00012 | 7.46e-05 | 돔 온도 | 22.1 | 22.3 | 돔 냉방기 설정온도 | 0
| DMAWAIT | 500 | PROG 2: 돔 습도 (RH %); PROG 3: 39.6; PROG 4: 34; PROG 5: 칠러 설정온도; PROG 6: 0
기기이상
| 망원경 구동부 | 광학계 | 미러커버 | 미러냉각 | 필터 | 셔터 | 초점 | AUX 및 망원경기타 | TCC | PC-TCS | AUX computer | GPS | 망원경 UPS
| 0 | 0 | 0 | 0 | 0 | 0 | 0 | 0 | 0 | 0 | 0 | 0 | 0
| 돔 냉각 | 돔 구동 및 소음 | 방풍막 | 카메라 전자부 | 카메라 냉각/진공 | HE 냉각 부대장비 | 카메라 컴퓨터 | 카메라 UPS | 관측 컴퓨터 | KVM 및 네트워크 | Data 시스템 | 정전 | 기타 이상
| 0 | 0 | 0 | 0 | 0 | 0 | 0 | 0 | 0 | 0 | 0 | 0 | 0
기기점검사항
| 돔 셔터 소음 |  | 0 | 주경 냉각상태 |  | 0 | R2000 누수여부 |  | 0 | 주경면 CO2 청소 (주1회) |  | 0
| 돔 회전 소음 |  | 0 | 주경냉각 호스누수 |  | 0 | R2000 소음 |  | 0 | 관측 후 주경 확인 |  | 0
| 돔 셔터 sync |  | 0 | 칠러 누수 |  | 0 | 관측 전 컴퓨터실 냉방 상태 |  | 0 | 관측 후 주경냉각팬 on |  | 0
| 돔 회전 sync |  | 0 | 칠러 동작상태 |  | 0 | ICS & PC-TCS 시각동기 |  | 0 | 관측 후 컴퓨터실 냉방 상태 |  | 0
| 돔 누수 여부 |  | 0 | 카메라 냉각호스 |  | 0 | TCS Agent 연결상태 |  | 0 | ICS-DTS전송 s/w실행 |  | 0
| 돔 기타상태 |  | 0 | HE 호스누수 |  | 0 | ICS HDD 여유공간 |  | 0 | 기타상태 |  | 0
| 내외부 CCTV |  | 0 | 칠러 냉각수량 (주1회) |  | 0 | 관측전 주경 냉각팬 off |  | 0 | Dry air flow 조정 |  | 0
| 망원경 롤러 상태 |  | PROG 1: 0; PROG 2: R2000 냉각수량 (주1회); PROG 4: 0; PROG 5: 관측전 진공게이지 off; PROG 7: 0
기기상태 노트
월령 40%상으로 방풍막 연결
냉각수 1.5L 채움
Note on B35: * 영상 이상 코드 S : Scrambled ex) S_012345:M B : Bias Jump ex) B_012345:1/10/20/30 N : Noise ex) N_012345:K I : Input Error ex) I_012345 T : Tracking Error ex) T_012345 D : Dome obscuration ex) D_012345 E : etc. ex) E_012345 C : Cloud Covered ex) C_012345 O : Oscillation ex) O_012345 R : RA Slip ex) R_012345 Z : DEC Oscillation ex) Z_012345 * 입력시 주의사항 - SERIAL No.는 6자리 (000000 ~ 065535까지) - 이상 코드와 SERIAL No. 사이에는 " _ " - CHIP을 입력하기 위해서는 " : " - B는 " : " 뒤에 스트립 숫자 입력 (" / "로 구분) - Bias Jump는 bias dark flat에서만 확인 - 여러 CHIP에서 문제 발생 시 구분없이 칩 모두 입력 * 코드 연속 입력가능 Serial No.가 연속일 경우 (ex) S_012345-012355:M (ex) B_012345-012346:1/10/20/30 (ex) N_012345-012355:KMT (ex) I_012345-012355