## Sheet1
관측정보
| 관측일 | 2024-01-26 | [7 empty] | 관측률 | 81.9502 | 가동률 | 100
| 관측자 | 김예은
| 관측소 | AU
[11 empty] | 코드 | 종합날씨 | 오류
| 날씨종합 | [9 empty] | 0 | 맑음 | 정상
|  | 시각 | 시상 | 온도 | 습도 | 풍향 | 풍속 | 월령 | 종합날씨 |  | 1 | 옅은구름 | 경정비
| 시작 | 10:40 | 1.9 | 25.1 | 54.9 | SSW | 2.9 | 99.7 | 0 |  | 2 | 강풍 | 중정비
| 중간 | 14:00 | 2.5 | 23.4 | 53 | S | 2.3 |  | 1 |  | 4 | 높은습도 | 고장
| 종료 | 17:56 | 1.4 | 25.4 | 48.8 | N | 1.5 |  | 0 |  | 8 | 짙은구름
| 통계 | 583:16 | 1.9333 | 24.6333 | 52.2333 |  | 2.2333 |  | 0.33333 |  | 16 | 비/눈/우박
관측현황
|  | BEGIN | PROG 1 | PROG 2 | PROG 3 | PROG 4 | PROG 5 | PROG 6 | PROG 7 | PROG 8 | PROG 9 | PROG 10 | END
| 프로그램 | OBS | PROG 1: ALL; PROG 2: TMT; PROG 3: ENG-KSP; PROG 4: TMT; PROG 5: ALL | OBS
: | 시작시간 | 9:25 | PROG 1: 9:27; PROG 2: 10:14; PROG 3: 10:39; PROG 4: 17:56; PROG 5: 18:45 | 18:51
| 시작번호 | 54254 | PROG 1: 54255; PROG 2: 54277; PROG 3: 54286; PROG 4: 54433; PROG 5: 54445 | 54450
| 종료번호 |  | PROG 1: 54264; PROG 2: 54285; PROG 3: 54432; PROG 4: 54444; PROG 5: 54449
| 개수 |  | PROG 1: 10; PROG 2: 9; PROG 3: 147; PROG 4: 12; PROG 5: 5
| Flat | 시작 | 종료 | 필터 | 노출/레벨 |  |  | 시작 | 종료 | 필터 | 노출/레벨
|  | 9:27 | PROG 1: 9:29; PROG 2: B; PROG 3: 9s/21k 16s/22k 22s/22k; PROG 8: I
|  |  |  | V | [5 empty] | R
` |  |  | PROG 2: R; PROG 3: x; PROG 8: V
|  |  |  | I | [5 empty] | B
프로젝트별 관측시간
|  | BLG | KSP | MMA | KAMP | DEEPS | KSPT | TMT | TNE | SITE | DIR | 합 | ENG
| 할당시간 |  | PROG 10: 0:00 | 7:16
| 계획시간 |  | PROG 1: 7:17; PROG 6: 0:45; PROG 10: 8:02
| 날씨불량 |  | PROG 1: 1:27; PROG 10: 1:27
| 기기불량 |  | PROG 10: 0:00
| 영상 이상 | C_054306-054419 | PROG 2: M_054325; PROG 4: M_054350-054351:T
:N
Note
E_054265-054276 초점확인 영상
E_054281/ E_054332-054334 Dec oscillation으로 인한 포인팅 실패로 수동관측 함
[15:15] 짙은 구름으로 인한 관측 대기/[16:35]관측 재개
관측대기 전까지 미러팬 켜져있었음
구름의 영향으로 오전flat 건너뜀
| 기기상태 |  | PROG 10: 온도단위: | ℃
| 카메라 상태 | 관측전 | 관측후 | 장비실 돔상태 | 관측전 | 관측후 | 오작동 | 횟수 | SW Version |  |  | Build
| PT30 #1 | -157.4 | -157.2 | 장비실온도 | 27.5 | 27.3 | PC-TCS Crash | 0 | ICSci | 7.2 |  | KX2016-03-23:1381
| PT30 #2 | -152.4 | -152.2 | 장비실습도 (RH %) | 21 | 24 | PC-TCS Disabled | 0 | ICGui | 7.2 |  | KX2016-03-23:1381
| Charcoal | -171.7 | -172.7 | PT13 gas (psi) | 20 | 15 | RA Track Error | 0 | IC- K/M/T/N | 7.2 |  | KS2016-01-13:1370
| Real deal | -116.3 | -117 | PT30 #1 gas (psi) | 45 | 45 | Dec Oscillation | 0 | IC-G | 7.2 |  | KG2016-06-02:1407
| Air in | 38.9 | 38.9 | PT30 #2 gas (psi) | 50 | 50 | IC Down | 2 | Remarks
| Air out | 34.8 | 34.5 | PT30 Sp gas (psi) | 270 | 270 | IC Dead | 0
| Glycol in | 32.7 | 32.3 | HE 냉각수 유량(GPM) | - | - | KVM Down | 0
| Glycol out | 31.5 | PROG 1: 31; PROG 2: Dry air flow(SCFH); PROG 3: 3; PROG 4: 3
| Pressure (torr) | 8.54e-05 | 7.18e-05 | 돔 온도 | 23.1 | 24.4 | 돔 냉방기 설정온도 | 0
| DMAWAIT | 500 | PROG 2: 돔 습도 (RH %); PROG 3: 57.5; PROG 4: 54; PROG 5: 칠러 설정온도; PROG 6: 0
기기이상
| 망원경 구동부 | 광학계 | 미러커버 | 미러냉각 | 필터 | 셔터 | 초점 | AUX 및 망원경기타 | TCC | PC-TCS | AUX computer | GPS | 망원경 UPS
| 0 | 0 | 0 | 0 | 0 | 0 | 0 | 0 | 0 | 0 | 0 | 0 | 0
| 돔 냉각 | 돔 구동 및 소음 | 방풍막 | 카메라 전자부 | 카메라 냉각/진공 | HE 냉각 부대장비 | 카메라 컴퓨터 | 카메라 UPS | 관측 컴퓨터 | KVM 및 네트워크 | Data 시스템 | 정전 | 기타 이상
| 0 | 0 | 0 | 0 | 0 | 0 | 0 | 0 | 0 | 0 | 0 | 0 | 0
기기점검사항
| 돔 셔터 소음 |  | 0 | 주경 냉각상태 |  | 0 | R2000 누수여부 |  | 0 | 주경면 CO2 청소 (주1회) |  | 0
| 돔 회전 소음 |  | 0 | 주경냉각 호스누수 |  | 0 | R2000 소음 |  | 0 | 관측 후 주경 확인 |  | 0
| 돔 셔터 sync |  | 0 | 칠러 누수 |  | 0 | 관측 전 컴퓨터실 냉방 상태 |  | 0 | 관측 후 주경냉각팬 on |  | 0
| 돔 회전 sync |  | 0 | 칠러 동작상태 |  | 0 | ICS & PC-TCS 시각동기 |  | 0 | 관측 후 컴퓨터실 냉방 상태 |  | 0
| 돔 누수 여부 |  | 0 | 카메라 냉각호스 |  | 0 | TCS Agent 연결상태 |  | 0 | ICS-DTS전송 s/w실행 |  | 0
| 돔 기타상태 |  | 0 | HE 호스누수 |  | 0 | ICS HDD 여유공간 |  | 0 | 기타상태 |  | 0
| 내외부 CCTV |  | 0 | 칠러 냉각수량 (주1회) |  | 0 | 관측전 주경 냉각팬 off |  | 0 | Dry air flow 조정 |  | 0
| 망원경 롤러 상태 |  | PROG 1: 0; PROG 2: R2000 냉각수량 (주1회); PROG 4: 0; PROG 5: 관측전 진공게이지 off; PROG 7: 0
기기상태 노트
월령 40%이상으로 방풍막 연결
Note on B35: 참조 : https://kmtnet.kasi.re.kr/new/영상이상코드.pdf * 영상 이상 코드 S : Scrambled ex) S_012345:K/M B : Bias Jump ex) B_012345:M01/K10/T23/N32 N : Noise ex) N_012345:K I : Input Error ex) I_012345 T : Tracking Error ex) T_012345 D : Dome obscuration ex) D_012345 E : etc. ex) E_012345 C : Cloud Covered ex) C_012345 O : Oscillation ex) O_012345 R : RA Slip ex) R_012345 Z : DEC Oscillation ex) Z_012345 G : Ghost ex) G_012345:K/M/T/N F : Focus ex) F_012345 M : MEF error ex) M_012345:K/M L : Moon Effect ex) L_012345 * 입력시 주의사항 - SERIAL No.는 6자리 (000000 ~ 065535까지) - 이상 코드와 SERIAL No. 사이에는 " _ (underscore)" - CHIP을 입력하기 위해서는 " : " - B는 " : " 뒤에 스트립 숫자 입력 (" / "로 구분) - 여러 CHIP에서 문제 발생 시 구분없이 칩 모두 입력 (칩 이름은 "/"f로 구분) * 코드 연속 입력가능 Serial No.가 연속일 경우 (ex) S_012345-012355:M (ex) B_012345-012346:M01/K10/T23/N32 (ex) N_012345-012355:K/M/T (ex) I_012345-012355