## Sheet1
관측정보
| 관측일 | 2024-02-26 | [7 empty] | 관측률 | 100 | 가동률 | 100
| 관측자 | 김예은
| 관측소 | AU
[11 empty] | 코드 | 종합날씨 | 오류
| 날씨종합 | [9 empty] | 0 | 맑음 | 정상
|  | 시각 | 시상 | 온도 | 습도 | 풍향 | 풍속 | 월령 | 종합날씨 |  | 1 | 옅은구름 | 경정비
| 시작 | 10:06 | 1.6 | 24.9 | 35 | SE | 5.8 | 95.8 | 0 |  | 2 | 강풍 | 중정비
| 중간 | 14:00 | 1.7 | 20.3 | 55.3 | SE | 8.3 |  | 0 |  | 4 | 높은습도 | 고장
| 종료 | 18:30 | 2.5 | 16.8 | 80.1 | ESE | 12.3 |  | 0 |  | 8 | 짙은구름
| 통계 | 584:24 | 1.9333 | 20.6667 | 56.8 |  | 8.8 |  | 0 |  | 16 | 비/눈/우박
관측현황
|  | BEGIN | PROG 1 | PROG 2 | PROG 3 | PROG 4 | PROG 5 | PROG 6 | PROG 7 | PROG 8 | PROG 9 | PROG 10 | END
| 프로그램 | OBS | ALL | TMT | KAMP | ENG-KSP | BLG | ALL |  |  |  |  | OBS
: | 시작시간 | 8:36 | 8:37 | 9:35 | 10:03 | 11:37 | 16:38 | 19:15 |  |  |  |  | 19:08
| 시작번호 | 59442 | 59443 | 59460 | 59472 | 59513 | 59643 | 59710 |  |  |  |  | 59721
| 종료번호 |  | 59454 | 59471 | 59512 | 59642 | 59709 | 59720
| 개수 |  | 12 | 12 | 41 | 130 | 67 | 11
| Flat | 시작 | 종료 | 필터 | 노출/레벨 |  |  | 시작 | 종료 | 필터 | 노출/레벨
|  |  |  | B | [5 empty] | I
|  | 9:07 | 9:10 | V | 9s/26k 14s/27k 20s/27k |  |  | 19:15 | 19:19 | R | 35s/24k 28s/29k 19s/28k
` | bar: PROG 1 to PROG 10
|  | 9:12 | 9:15 | I | 12s/23k 22s/28k 28s/26k |  |  | 19:21 | 19:24 | B | 20s/22k 15s/24k 9s/21k
프로젝트별 관측시간
|  | BLG | KSP | MMA | KAMP | DEEPS | KSPT | TMT | TNE | SITE | DIR | 합 | ENG
| 할당시간 | 2:04 | PROG 3: 1:30; PROG 10: 3:34 | 4:50
| 계획시간 | 2:24 | PROG 1: 5:01; PROG 3: 1:34; PROG 6: 0:24; PROG 10: 9:23
| 날씨불량 |  | PROG 10: 0:00
| 기기불량 |  | PROG 10: 0:00
| 영상 이상 | E_059513-059515 | PROG 2: M_059529-059530:M; PROG 4: M_059530; PROG 6: L_059540-059618
:N
Note
E_059455-059459 초점확인 영상
E_059513-059515 Dec oscillation에 의한 포인팅 실패로 수동관측 함
L_059540-059618 KSP script의 ZN3521-2/ZN4594-2 달빛의 영향을 받음/ 12-15h는 초반에 달빛 영향있음
obs agent에서 관측 노출 중에 dec oscillation exposure 문구 수 차례 뜸
관측 후반으로 갈수록 풍속이 강함
DS9(영상확인) 3차례 꺼짐
밝은 빛으로 오전 Flat 중에 구름을 확인 할 수 없음/ 관측 종료 후 구름이 있는 것을 확인 함
Last BLG script 276
| 기기상태 |  | PROG 10: 온도단위: | ℃
| 카메라 상태 | 관측전 | 관측후 | 장비실 돔상태 | 관측전 | 관측후 | 오작동 | 횟수 | SW Version |  |  | Build
| PT30 #1 | -158.3 | -160.4 | 장비실온도 | 27.1 | 24.7 | PC-TCS Crash | 0 | ICSci | 7.2 |  | KX2016-03-23:1381
| PT30 #2 | -153.6 | -155.8 | 장비실습도 (RH %) | 20 | 28 | PC-TCS Disabled | 0 | ICGui | 7.2 |  | KX2016-03-23:1381
| Charcoal | -169.7 | -173.5 | PT13 gas (psi) | 15 | 15 | RA Track Error | 0 | IC- K/M/T/N | 7.2 |  | KS2016-01-13:1370
| Real deal | -117 | -122.2 | PT30 #1 gas (psi) | 45 | 40 | Dec Oscillation | 0 | IC-G | 7.2 |  | KG2016-06-02:1407
| Air in | 38.1 | 34.7 | PT30 #2 gas (psi) | 45 | 45 | IC Down | 2 | Remarks
| Air out | 34 | 30.8 | PT30 Sp gas (psi) | 270 | 265 | IC Dead | 0
| Glycol in | 31.8 | 28.6 | HE 냉각수 유량(GPM) | - | - | KVM Down | 0
| Glycol out | 30.5 | PROG 1: 27.4; PROG 2: Dry air flow(SCFH); PROG 3: 3; PROG 4: 3
| Pressure (torr) | 0.000104 | 5.78e-05 | 돔 온도 | 22 | 18.4 | 돔 냉방기 설정온도 | 0
| DMAWAIT | 500 | PROG 2: 돔 습도 (RH %); PROG 3: 44.7; PROG 4: 82.6; PROG 5: 칠러 설정온도; PROG 6: 0
기기이상
| 망원경 구동부 | 광학계 | 미러커버 | 미러냉각 | 필터 | 셔터 | 초점 | AUX 및 망원경기타 | TCC | PC-TCS | AUX computer | GPS | 망원경 UPS
| 0 | 0 | 0 | 0 | 0 | 0 | 0 | 0 | 0 | 0 | 0 | 0 | 0
| 돔 냉각 | 돔 구동 및 소음 | 방풍막 | 카메라 전자부 | 카메라 냉각/진공 | HE 냉각 부대장비 | 카메라 컴퓨터 | 카메라 UPS | 관측 컴퓨터 | KVM 및 네트워크 | Data 시스템 | 정전 | 기타 이상
| 0 | 0 | 0 | 0 | 0 | 0 | 0 | 0 | 0 | 0 | 0 | 0 | 0
기기점검사항
| 돔 셔터 소음 |  | 0 | 주경 냉각상태 |  | 0 | R2000 누수여부 |  | 0 | 주경면 CO2 청소 (주1회) |  | 0
| 돔 회전 소음 |  | 0 | 주경냉각 호스누수 |  | 0 | R2000 소음 |  | 0 | 관측 후 주경 확인 |  | 0
| 돔 셔터 sync |  | 0 | 칠러 누수 |  | 0 | 관측 전 컴퓨터실 냉방 상태 |  | 0 | 관측 후 주경냉각팬 on |  | 0
| 돔 회전 sync |  | 0 | 칠러 동작상태 |  | 0 | ICS & PC-TCS 시각동기 |  | 0 | 관측 후 컴퓨터실 냉방 상태 |  | 0
| 돔 누수 여부 |  | 0 | 카메라 냉각호스 |  | 0 | TCS Agent 연결상태 |  | 0 | ICS-DTS전송 s/w실행 |  | 0
| 돔 기타상태 |  | 0 | HE 호스누수 |  | 0 | ICS HDD 여유공간 |  | 0 | 기타상태 |  | 0
| 내외부 CCTV |  | 0 | 칠러 냉각수량 (주1회) |  | 0 | 관측전 주경 냉각팬 off |  | 0 | Dry air flow 조정 |  | 0
| 망원경 롤러 상태 |  | PROG 1: 0; PROG 2: R2000 냉각수량 (주1회); PROG 4: 0; PROG 5: 관측전 진공게이지 off; PROG 7: 0
기기상태 노트
월령 40%이상으로 방풍막 연결
Note on B35: 참조 : https://kmtnet.kasi.re.kr/new/영상이상코드.pdf * 영상 이상 코드 S : Scrambled ex) S_012345:K/M B : Bias Jump ex) B_012345:M01/K10/T23/N32 N : Noise ex) N_012345:K I : Input Error ex) I_012345 T : Tracking Error ex) T_012345 D : Dome obscuration ex) D_012345 E : etc. ex) E_012345 C : Cloud Covered ex) C_012345 O : Oscillation ex) O_012345 R : RA Slip ex) R_012345 Z : DEC Oscillation ex) Z_012345 G : Ghost ex) G_012345:K/M/T/N F : Focus ex) F_012345 M : MEF error ex) M_012345:K/M L : Moon Effect ex) L_012345 * 입력시 주의사항 - SERIAL No.는 6자리 (000000 ~ 065535까지) - 이상 코드와 SERIAL No. 사이에는 " _ (underscore)" - CHIP을 입력하기 위해서는 " : " - B는 " : " 뒤에 스트립 숫자 입력 (" / "로 구분) - 여러 CHIP에서 문제 발생 시 구분없이 칩 모두 입력 (칩 이름은 "/"f로 구분) * 코드 연속 입력가능 Serial No.가 연속일 경우 (ex) S_012345-012355:M (ex) B_012345-012346:M01/K10/T23/N32 (ex) N_012345-012355:K/M/T (ex) I_012345-012355