## Sheet1
관측정보
| 관측일 | 2024-02-28 | [7 empty] | 관측률 | 71.3287 | 가동률 | 100
| 관측자 | 김예은
| 관측소 | AU
[11 empty] | 코드 | 종합날씨 | 오류
| 날씨종합 | [9 empty] | 0 | 맑음 | 정상
|  | 시각 | 시상 | 온도 | 습도 | 풍향 | 풍속 | 월령 | 종합날씨 |  | 1 | 옅은구름 | 경정비
| 시작 | 10:03 | 1.8 | 24.6 | 53.1 | NE | 1.5 | 83.4 | 0 |  | 2 | 강풍 | 중정비
| 중간 | 14:00 | - | 23.4 | 57.3 | NW | 1.1 |  | 8 |  | 4 | 높은습도 | 고장
| 종료 | 18:32 | 1.4 | 19.5 | 75.5 | N | 3.7 |  | 0 |  | 8 | 짙은구름
| 통계 | 584:29 | 1.6 | 22.5 | 61.9667 |  | 2.1 |  | 2.6667 |  | 16 | 비/눈/우박
관측현황
|  | BEGIN | PROG 1 | PROG 2 | PROG 3 | PROG 4 | PROG 5 | PROG 6 | PROG 7 | PROG 8 | PROG 9 | PROG 10 | END
| 프로그램 | OBS | ALL | TMT | KAMP | ENG-KSP | BLG | ALL |  |  |  |  | OBS
: | 시작시간 | 8:48 | 8:50 | 9:32 | 10:05 | 11:42 | 16:44 | 19:17 |  |  |  |  | 19:23
| 시작번호 | 59964 | 59965 | 59983 | 59995 | 60036 | 60091 | 60157 |  |  |  |  | 60162
| 종료번호 |  | 59976 | 59994 | 60035 | 60090 | 60156 | 60161
| 개수 |  | 12 | 12 | 41 | 55 | 66 | 5
| Flat | 시작 | 종료 | 필터 | 노출/레벨 |  |  | 시작 | 종료 | 필터 | 노출/레벨
|  | 9:04 | PROG 1: 9:06; PROG 2: B; PROG 3: 5s/25k 7s/24k 10s/24k; PROG 8: I
|  |  |  | V | [5 empty] | R
` |  | 9:09 | PROG 1: 9:12; PROG 2: R; PROG 3: 16s/26k 19s/21k 24s/20k; PROG 8: V
|  |  |  | I | [5 empty] | B
프로젝트별 관측시간
|  | BLG | KSP | MMA | KAMP | DEEPS | KSPT | TMT | TNE | SITE | DIR | 합 | ENG
| 할당시간 | 2:14 | PROG 3: 1:30; PROG 10: 3:44 | 4:45
| 계획시간 | 2:46 | PROG 1: 4:45; PROG 3: 1:37; PROG 6: 0:24; PROG 10: 9:32
| 날씨불량 | 0:26 | PROG 1: 2:18; PROG 10: 2:44
| 기기불량 |  | PROG 10: 0:00
| 영상 이상 | L_060021-060066 | PROG 2: E_060036-060038; PROG 4: E_060051-060053; PROG 6: E_060084-060086; PROG 8: E_060090; PROG 10: C_060079-060090
:N |  | M_060091-060092:M
Note
E_059977-059982 초점확인 영상
L_060021-060066 구름에 달빛이 반사 됨
E_060036-060038 맞바람에 의한 Dec oscillations으로 포인팅 실패해 수동 관측 함
E_060051-060053/ E_060084-060086/ E_060090 바람을 등지고 있으나 Dec oscillation에 의한 포인팅
실패로 수동 관측 함
[14:00] 짙은 구름으로 인한 관측 대기/ [16:40]관측 재개
[14:01] 정전되었다가 곧 바로 복구 됨
구름의 영향으로 오전 flat 건너뜀
Last BLG script 373
| 기기상태 |  | PROG 10: 온도단위: | ℃
| 카메라 상태 | 관측전 | 관측후 | 장비실 돔상태 | 관측전 | 관측후 | 오작동 | 횟수 | SW Version |  |  | Build
| PT30 #1 | -158.8 | -159.6 | 장비실온도 | 27.5 | 25.3 | PC-TCS Crash | 0 | ICSci | 7.2 |  | KX2016-03-23:1381
| PT30 #2 | -154.1 | -154.9 | 장비실습도 (RH %) | 22 | 27 | PC-TCS Disabled | 0 | ICGui | 7.2 |  | KX2016-03-23:1381
| Charcoal | -172 | -171.3 | PT13 gas (psi) | 20 | 15 | RA Track Error | 0 | IC- K/M/T/N | 7.2 |  | KS2016-01-13:1370
| Real deal | -118.4 | -121 | PT30 #1 gas (psi) | 45 | 40 | Dec Oscillation | 0 | IC-G | 7.2 |  | KG2016-06-02:1407
| Air in | 37.7 | 35.8 | PT30 #2 gas (psi) | 45 | 45 | IC Down | 1 | Remarks
| Air out | 33.8 | 31.7 | PT30 Sp gas (psi) | 270 | 265 | IC Dead | 0
| Glycol in | 31.7 | 29.5 | HE 냉각수 유량(GPM) | - | - | KVM Down | 0
| Glycol out | 30.5 | PROG 1: 28.3; PROG 2: Dry air flow(SCFH); PROG 3: 3; PROG 4: 3
| Pressure (torr) | 7.89e-05 | 6.16e-05 | 돔 온도 | 21 | 20.3 | 돔 냉방기 설정온도 | 0
| DMAWAIT | 500 | PROG 2: 돔 습도 (RH %); PROG 3: 57.8; PROG 4: 71.8; PROG 5: 칠러 설정온도; PROG 6: 0
기기이상
| 망원경 구동부 | 광학계 | 미러커버 | 미러냉각 | 필터 | 셔터 | 초점 | AUX 및 망원경기타 | TCC | PC-TCS | AUX computer | GPS | 망원경 UPS
| 0 | 0 | 0 | 0 | 0 | 0 | 0 | 0 | 0 | 0 | 0 | 0 | 0
| 돔 냉각 | 돔 구동 및 소음 | 방풍막 | 카메라 전자부 | 카메라 냉각/진공 | HE 냉각 부대장비 | 카메라 컴퓨터 | 카메라 UPS | 관측 컴퓨터 | KVM 및 네트워크 | Data 시스템 | 정전 | 기타 이상
| 0 | 0 | 0 | 0 | 0 | 0 | 0 | 0 | 0 | 0 | 0 | 0 | 0
기기점검사항
| 돔 셔터 소음 |  | 0 | 주경 냉각상태 |  | 0 | R2000 누수여부 |  | 0 | 주경면 CO2 청소 (주1회) |  | 0
| 돔 회전 소음 |  | 0 | 주경냉각 호스누수 |  | 0 | R2000 소음 |  | 0 | 관측 후 주경 확인 |  | 0
| 돔 셔터 sync |  | 0 | 칠러 누수 |  | 0 | 관측 전 컴퓨터실 냉방 상태 |  | 0 | 관측 후 주경냉각팬 on |  | 0
| 돔 회전 sync |  | 0 | 칠러 동작상태 |  | 0 | ICS & PC-TCS 시각동기 |  | 0 | 관측 후 컴퓨터실 냉방 상태 |  | 0
| 돔 누수 여부 |  | 0 | 카메라 냉각호스 |  | 0 | TCS Agent 연결상태 |  | 0 | ICS-DTS전송 s/w실행 |  | 0
| 돔 기타상태 |  | 0 | HE 호스누수 |  | 0 | ICS HDD 여유공간 |  | 0 | 기타상태 |  | 0
| 내외부 CCTV |  | 0 | 칠러 냉각수량 (주1회) |  | 0 | 관측전 주경 냉각팬 off |  | 0 | Dry air flow 조정 |  | 0
| 망원경 롤러 상태 |  | PROG 1: 0; PROG 2: R2000 냉각수량 (주1회); PROG 4: 0; PROG 5: 관측전 진공게이지 off; PROG 7: 0
기기상태 노트
월령 40%이상으로 방풍막 연결
Note on B35: 참조 : https://kmtnet.kasi.re.kr/new/영상이상코드.pdf * 영상 이상 코드 S : Scrambled ex) S_012345:K/M B : Bias Jump ex) B_012345:M01/K10/T23/N32 N : Noise ex) N_012345:K I : Input Error ex) I_012345 T : Tracking Error ex) T_012345 D : Dome obscuration ex) D_012345 E : etc. ex) E_012345 C : Cloud Covered ex) C_012345 O : Oscillation ex) O_012345 R : RA Slip ex) R_012345 Z : DEC Oscillation ex) Z_012345 G : Ghost ex) G_012345:K/M/T/N F : Focus ex) F_012345 M : MEF error ex) M_012345:K/M L : Moon Effect ex) L_012345 * 입력시 주의사항 - SERIAL No.는 6자리 (000000 ~ 065535까지) - 이상 코드와 SERIAL No. 사이에는 " _ (underscore)" - CHIP을 입력하기 위해서는 " : " - B는 " : " 뒤에 스트립 숫자 입력 (" / "로 구분) - 여러 CHIP에서 문제 발생 시 구분없이 칩 모두 입력 (칩 이름은 "/"f로 구분) * 코드 연속 입력가능 Serial No.가 연속일 경우 (ex) S_012345-012355:M (ex) B_012345-012346:M01/K10/T23/N32 (ex) N_012345-012355:K/M/T (ex) I_012345-012355