## Sheet1
관측정보
관측일 | 2024-03-02 | [7 empty] | 관측률 | 97.037 |  | 가동률 | 100
관측자 | 정예솜
관측소 | AU
날씨종합
| 시각 | 시상 | 온도 | 습도 | 풍향 | 풍속 | 월령 | 종합날씨 | 맑음 | 옅은구름 | 강풍 | 높은습도 | 짙은구름 | 비/눈/우박
시작 | 10:00 | 1.7 | 20.9 | 53.1 | E | 4.6 | 54.7 | 0 | TRUE | FALSE | FALSE | FALSE | FALSE | FALSE
중간 | 14:00 | 1.5 | 19.1 | 63.2 | ESE | 6.1 |  | 1 | FALSE | TRUE | FALSE | FALSE | FALSE | FALSE
종료 | 18:34 | 1.2 | 18.6 | 63.1 | S | 0.9 |  | 0 | TRUE | FALSE | FALSE | FALSE | FALSE | FALSE
통계 | 584:34 | 1.4667 | 19.5333 | 59.8 |  | 3.8667 |  | 0.33333
관측현황
| BEGIN | PROG1 | PROG2 | PROG3 | PROG4 | PROG5 | PROG6 | PROG7 | PROG8 | PROG9 | PRO10 | PROG11 | PROG12 | END
프로그램 | OBS | PROG1: ALL; PROG2: TMT; PROG3: DEEPS; PROG4: BLG; PROG5: ALL | OBS
시작시간 | 8:49 | PROG1: 8:51; PROG2: 9:56; PROG3: 10:00; PROG4: 16;15; PROG5: 19:13 | 19:18
시작번호 | 60472 | PROG1: 60473; PROG2: 60484; PROG3: 60485; PROG4: 60589; PROG5: 60668 | 60673
종료번호 |  | PROG1: 60477; PROG2: 60484; PROG3: 60586; PROG4: 60667; PROG5: 60672
개수 |  | PROG1: 5; PROG2: 1; PROG3: 102; PROG4: 79; PROG5: 5
Flat | 시작 | PROG1: 종료; PROG2: 필터; PROG3: 노출/레벨; PROG7: 시작; PROG8: 종료; PROG9: 필터; PRO10: 노출/레벨
|  |  | B | [6 empty] | I
|  |  | V | [6 empty] | R
|  |  | R | [6 empty] | V
|  |  | I | [6 empty] | B
프로젝트별 관측시간
| BLG | KSP | KAMP | MMA | DEEPS | ASPEC | KSPT | LSST | TMT | TNE | SITE | DIR | ENG | 합계
배당시간 | 2:28 | PROG4: 6:06 | 8:34
계획시간 | 2:51 | PROG4: 6:07; PROG8: 0:02 | 9:00
날씨불량 |  | PROG4: 0:16 | 0:16
기기불량 | [13 empty] | 0:00
실관측 | 2:51 | 0:00 | 0:00 | 0:00 | 5:51 | 0:00 | 0:00 | 0:00 | 0:02 | 0:00 | 0:00 | 0:00 | 0:00 | 8:44
영상 이상 | C_060485-060502 | PROG2: M_060493-060494:T; PROG4: M_060509-060511:K; PROG6: I_060525; PROG8: C_060535-060537; PRO10: C_060540-060571; PROG12: C_060610-060615
| C_060626-060629 | PROG2: C_060643-060651; PROG4: C_060662-060667
Note
구름으로 인한 저녁/새벽 flat 건너뜀
[09:00] 짙은 구름으로 인한 관측 대기/ [09:40] 관측 재개
E_060478-060483/ 060587-060588 초점확인 영상
[10:06-10:10] IC G crash로 Gnuplot 기록 없음
M_060493-060494:T 재촬영함
[11:24-11:36] M_060509-060511:K
I_060525 필터 R 및 초점값 누락됨
[14:45] 짙은 구름으로 인한 관측 대기/ [14:57] 관측 재개
060595 BLG script #7 RA dest로 관측 불가능해 #6 한번 더 관측함
Site Seeing
BLG K2 mode(mkk2list.f) LAST No. |  | PROG3: 551
기기점검사항
관측 전 |  | PROG11: 관측 후
망원경 |  | PROG2: 돔; PROG5: 장비실; PROG8: 관측실
망원경 롤러 상태 |  | 0 | 돔 셔터 소음 |  | 0 | 장비실 냉방 |  | 0 | 컴퓨터실 냉방 |  | 0 | 주경 확인 |  | 1
미러셀 냉각팬 |  | 0 | 돔 회전 소음 |  | 0 | 건조 공기 생성기 압력 및 수분 배출 |  | 0 | 서버 시각 동기 |  | 0 | 돔 상태 |  | 1
CCD 냉각 호스 성애 |  | 0 | 돔 셔터 Sync |  | 0 | 냉각수 누수 |  | 0 | ICS HDD 여유공간 |  | 0 | 장비실 냉방 |  | 1
냉각수 누수 |  | 0 | 돔 회전 Sync |  | 0 | 냉각수위 (월1회) |  | 0 | 진공 게이지 OFF |  | 0 | 건조 공기 생성기 압력 및 수분 배출 |  | 1
건조 공기 유량계 |  | PROG1: 0; PROG2: 돔 누수; PROG4: 0; PROG8: 내/외부 CCTV; PRO10: 0; PROG11: CHK_ICS_to_DTS 실행 | 1
주경 청소 (격주) |  | PROG1: 0; PROG2: 돔 냉방; PROG4: 0; PROG8: 라디오 노드 상태; PRO10: 0
|  | PROG1: 0; PROG2: 미러 냉풍기 동작; PROG4: 0 | 0
기기상태 |  | PROG3: 온도단위:; PROG4: ℃; PROG6: 기기이상; PROG9: 오류; PRO10: 정상; PROG11: 경정비; PROG12: 중정비 | 고장
|  | PROG9: 코드; PRO10: 0; PROG11: 1; PROG12: 2 | 4
카메라 상태 | 관측전 | 관측후 | 장비실 돔상태 | 관측전 | 관측후 |  | 망원경 구동부 | 0 | 돔 회전 이상 / 소음 | 0 | New TCS/TCC | 0 | 기타 | 0
PT30 #1 | -160.7 | -160 | 장비실온도 | 26 | 24.7 |  | 광학계 | 0 | 돔 셔터 이상 / 소음 | 0 | 카메라제어 컴퓨터 | 0
PT30 #2 | -155.9 | -155.4 | 장비실습도 (RH %) | 23 | 25 |  | 미러커버 | 0 | 돔에어컨및 서큘레이터 | 0 | 관측 컴퓨터 | 0
Charcoal | -175.1 | -172.1 | PT13 gas (psi) | 15 | 15 |  | 미러냉각 (팬/냉풍기) | 0 | 방풍막 | 0 | AUX 컴퓨터 | 0
Real deal | -122.3 | -121.6 | PT30 #1 gas (psi) | 40 | 40 |  | 필터 및 셔터 동작 | 0 | 냉각수 순환 | 0 | GPS | 0
Air in | 35.5 | 35.7 | PT30 #2 gas (psi) | 45 | 45 |  | 초점 엑추에이터 | 0 | 컴퓨터실 에어컨 | 0 | KVM (Raritan) | 0
Air out | 31.8 | 31.6 | PT30 Sp gas (psi) | 265 | 265 |  | 건조공기 생성기 | 0 | 장비실 에어컨 | 0 | DTS | 0
Glycol in | 29.7 | 29.3 | HE 냉각수 유량(GPM) | - | - |  | HE Box | 0 | 망원경 UPS/AVR | 0 | 라디오노드 | 0
Glycol out | 28.6 | 28 | 돔 온도 | 17.5 | 19.7 |  | CCD 윈도우 결로 | 0 | 컴퓨터실 UPS/AVR | 0 | 네트워크 | 0
Pressure (torr) | 6.89e-05 | 0.000103 | 돔 습도 (RH %) | 53 | 68.7 |  | CCD 냉각/진공 | 0 | 장비실 UPS/AVR | 0 | 정전 | 0
기기상태 노트
월령 40%이상으로 방풍막 연결
Note on B36: 참조 : https://kmtnet.kasi.re.kr/new/영상이상코드.pdf * 영상 이상 코드 S : Scrambled ex) S_012345:K/M B : Bias Jump ex) B_012345:M01/K10/T23/N32 N : Noise ex) N_012345:K I : Input Error ex) I_012345 T : Tracking Error ex) T_012345 D : Dome obscuration ex) D_012345 E : etc. ex) E_012345 C : Cloud Covered ex) C_012345 O : Oscillation ex) O_012345 R : RA Slip ex) R_012345 Z : DEC Oscillation ex) Z_012345 G : Ghost ex) G_012345:K/M/T/N F : Focus ex) F_012345 M : MEF error ex) M_012345:K/M L : Moon Effect ex) L_012345 * 입력시 주의사항 - SERIAL No.는 6자리 (000000 ~ 065535까지) - 이상 코드와 SERIAL No. 사이에는 " _ (underscore)" - CHIP을 입력하기 위해서는 " : " - B는 " : " 뒤에 스트립 숫자 입력 (" / "로 구분) - 여러 CHIP에서 문제 발생 시 칩 모두 입력 (칩 이름은 "/"로 구분) * 코드 연속 입력가능 Serial No.가 연속일 경우 하이픈(-)으로 구분 (ex) S_012345-012355:M (ex) B_012345-012346:M01/K10/N24/T32 (ex) G_012345-012355:K/M/T (ex) I_012345-012355
Note on N63: ICS에서 DTS로 관측영상이 정상적으로 전송되었는지 확인하는 스크립트 실행