## Sheet1
관측정보
관측일 | 2024-03-10 | [7 empty] | 관측률 | 94.3299 |  | 가동률 | 94.3299
관측자 | 정예솜
관측소 | AU
날씨종합
| 시각 | 시상 | 온도 | 습도 | 풍향 | 풍속 | 월령 | 종합날씨 | 맑음 | 옅은구름 | 강풍 | 높은습도 | 짙은구름 | 비/눈/우박
시작 | 9:49 | 1.1 | 21.1 | 48.2 | SE | 4.7 | 0 | 0 | TRUE | FALSE | FALSE | FALSE | FALSE | FALSE
중간 | 14:00 | 1.8 | 16.5 | 69 | ESE | 7.6 |  | 0 | TRUE | FALSE | FALSE | FALSE | FALSE | FALSE
종료 | 18:42 | 1.3 | 14.8 | 78.9 | SE | 4.7 |  | 0 | TRUE | FALSE | FALSE | FALSE | FALSE | FALSE
통계 | 584:53 | 1.4 | 17.4667 | 65.3667 |  | 5.6667 |  | 0
관측현황
| BEGIN | PROG1 | PROG2 | PROG3 | PROG4 | PROG5 | PROG6 | PROG7 | PROG8 | PROG9 | PRO10 | PROG11 | PROG12 | END
프로그램 | OBS | PROG1: ALL; PROG2: TMT; PROG3: DEEPS; PROG4: BLG; PROG5: ALL; PROG6: ALL | OBS
시작시간 | 8:27 | PROG1: 8:28; PROG2: 9:19; PROG3: 9:47; PROG4: 15:42; PROG5: 19:25; PROG6: 21;07 | 21:13
시작번호 | 62368 | PROG1: 62369; PROG2: 62390; PROG3: 62402; PROG4: 62495; PROG5: 62593; PROG6: 62666 | 62671
종료번호 |  | PROG1: 62380; PROG2: 62401; PROG3: 62491; PROG4: 62592; PROG5: 62665; PROG6: 62670
개수 |  | PROG1: 12; PROG2: 12; PROG3: 90; PROG4: 98; PROG5: 73; PROG6: 5
Flat | 시작 | PROG1: 종료; PROG2: 필터; PROG3: 노출/레벨; PROG7: 시작; PROG8: 종료; PROG9: 필터; PRO10: 노출/레벨
| 8:51 | PROG1: 8:54; PROG2: B; PROG3: 7s/27k 10s/23k 13s/23k; PROG9: I
|  |  | V |  |  |  |  | 19:26 | 19:30 | R | 28s/23k 20s/24k 15s/25k
| 8:59 | PROG1: 8:59; PROG2: R; PROG3: 20s/28k; PROG9: V
|  |  | I |  |  |  |  | 19:33 | 19:35 | B | 15s/24k 8s/21k
프로젝트별 관측시간
| BLG | KSP | KAMP | MMA | DEEPS | ASPEC | KSPT | LSST | TMT | TNE | SITE | DIR | ENG | 합계
배당시간 | 3:07 | PROG4: 5:45 | 8:52
계획시간 | 3:30 | PROG4: 5:46; PROG8: 0:26 | 9:42
날씨불량 | [13 empty] | 0:00
기기불량 |  | PROG4: 0:33 | 0:33
실관측 | 3:30 | 0:00 | 0:00 | 0:00 | 5:13 | 0:00 | 0:00 | 0:00 | 0:26 | 0:00 | 0:00 | 0:00 | 0:00 | 9:09
영상 이상 | M_062419-062420:T | PROG2: M_062453-062454:N
Note
E_062381-062389 초점확인 영상
062403/ 062405/ 062407 Dec oscillation으로 수동관측 함
[10:12-10:45] 계속되는 DEC oscillation으로 EIB 껐다 킴/ 껐다 킨 후 망원경이 안움직여서 한번 더 EIB 껐다 킴/ TCC 다운되어 있어서 다시 실행했는데도 안됨
TCC 재실행후 EIB 껐다 킴/ 정상화 됨
M_062419-062420:T 재촬영함
M_062454-062455:N 재촬영함/ 062455가 script #70이고 062456이 script #69
E_062492-062464 BLG 초점확인 영상
[15:47] BLG script #3 RA dest로 #1부터 다시 찍음
[17:51] ALT limit으로 BLG script #15 skip 됨
Site Seeing
BLG K2 mode(mkk2list.f) LAST No. |  | PROG3: 990
기기점검사항
관측 전 |  | PROG11: 관측 후
망원경 |  | PROG2: 돔; PROG5: 장비실; PROG8: 관측실
망원경 롤러 상태 |  | 1 | 돔 셔터 소음 |  | 1 | 장비실 냉방 |  | 1 | 컴퓨터실 냉방 |  | 1 | 주경 확인 |  | 1
미러셀 냉각팬 |  | 1 | 돔 회전 소음 |  | 1 | 건조 공기 생성기 압력 및 수분 배출 |  | 1 | 서버 시각 동기 |  | 1 | 돔 상태 |  | 1
CCD 냉각 호스 성애 |  | 1 | 돔 셔터 Sync |  | 1 | 냉각수 누수 |  | 1 | ICS HDD 여유공간 |  | 1 | 장비실 냉방 |  | 1
냉각수 누수 |  | 1 | 돔 회전 Sync |  | 1 | 냉각수위 (월1회) |  | 0 | 진공 게이지 OFF |  | 1 | 건조 공기 생성기 압력 및 수분 배출 |  | 1
건조 공기 유량계 |  | PROG1: 1; PROG2: 돔 누수; PROG4: 1; PROG8: 내/외부 CCTV; PRO10: 1; PROG11: CHK_ICS_to_DTS 실행 | 1
주경 청소 (격주) |  | PROG1: 0; PROG2: 돔 냉방; PROG4: 1; PROG8: 라디오 노드 상태; PRO10: 1
|  | PROG1: 0; PROG2: 미러 냉풍기 동작; PROG4: 1 | 0
기기상태 |  | PROG3: 온도단위:; PROG4: ℃; PROG6: 기기이상; PROG9: 오류; PRO10: 정상; PROG11: 경정비; PROG12: 중정비 | 고장
|  | PROG9: 코드; PRO10: 0; PROG11: 1; PROG12: 2 | 4
카메라 상태 | 관측전 | 관측후 | 장비실 돔상태 | 관측전 | 관측후 |  | 망원경 구동부 | 0 | 돔 회전 이상 / 소음 | 0 | New TCS/TCC | 0 | 기타 | 0
PT30 #1 | -160.6 | -161.6 | 장비실온도 | 25.6 | 23.3 |  | 광학계 | 0 | 돔 셔터 이상 / 소음 | 0 | 카메라제어 컴퓨터 | 0
PT30 #2 | -155.7 | -156.8 | 장비실습도 (RH %) | 23 | 29 |  | 미러커버 | 0 | 돔에어컨및 서큘레이터 | 0 | 관측 컴퓨터 | 0
Charcoal | -171.9 | -185.3 | PT13 gas (psi) | 15 | 15 |  | 미러냉각 (팬/냉풍기) | 0 | 방풍막 | 0 | AUX 컴퓨터 | 0
Real deal | -121.9 | -124.8 | PT30 #1 gas (psi) | 40 | 40 |  | 필터 및 셔터 동작 | 0 | 냉각수 순환 | 0 | GPS | 0
Air in | 35.7 | 33.7 | PT30 #2 gas (psi) | 45 | 45 |  | 초점 엑추에이터 | 0 | 컴퓨터실 에어컨 | 0 | KVM (Raritan) | 0
Air out | 31.8 | 29.6 | PT30 Sp gas (psi) | 265 | 260 |  | 건조공기 생성기 | 0 | 장비실 에어컨 | 0 | DTS | 0
Glycol in | 29.6 | 27.3 | HE 냉각수 유량(GPM) |  |  |  | HE Box | 0 | 망원경 UPS/AVR | 0 | 라디오노드 | 4
Glycol out | 28.4 | 26.1 | 돔 온도 | 18.1 | 16.7 |  | CCD 윈도우 결로 | 0 | 컴퓨터실 UPS/AVR | 0 | 네트워크 | 0
Pressure (torr) | 6.12e-05 | 4.56e-05 | 돔 습도 (RH %) | 52.1 | 72 |  | CCD 냉각/진공 | 0 | 장비실 UPS/AVR | 0 | 정전 | 0
기기상태 노트
강풍으로 인한 방풍막 연결
[16:23] BLG script #18 RA dest로 #16부터 다시 찍음
I-BAND 촬영함
벽에 붙은 FSA 라디오노드가 연결오류로 숫자가 안나옴/ 전원선을 재연결해도 해결안됨
Note on B36: 참조 : https://kmtnet.kasi.re.kr/new/영상이상코드.pdf * 영상 이상 코드 S : Scrambled ex) S_012345:K/M B : Bias Jump ex) B_012345:M01/K10/T23/N32 N : Noise ex) N_012345:K I : Input Error ex) I_012345 T : Tracking Error ex) T_012345 D : Dome obscuration ex) D_012345 E : etc. ex) E_012345 C : Cloud Covered ex) C_012345 O : Oscillation ex) O_012345 R : RA Slip ex) R_012345 Z : DEC Oscillation ex) Z_012345 G : Ghost ex) G_012345:K/M/T/N F : Focus ex) F_012345 M : MEF error ex) M_012345:K/M L : Moon Effect ex) L_012345 * 입력시 주의사항 - SERIAL No.는 6자리 (000000 ~ 065535까지) - 이상 코드와 SERIAL No. 사이에는 " _ (underscore)" - CHIP을 입력하기 위해서는 " : " - B는 " : " 뒤에 스트립 숫자 입력 (" / "로 구분) - 여러 CHIP에서 문제 발생 시 칩 모두 입력 (칩 이름은 "/"로 구분) * 코드 연속 입력가능 Serial No.가 연속일 경우 하이픈(-)으로 구분 (ex) S_012345-012355:M (ex) B_012345-012346:M01/K10/N24/T32 (ex) G_012345-012355:K/M/T (ex) I_012345-012355
Note on N63: ICS에서 DTS로 관측영상이 정상적으로 전송되었는지 확인하는 스크립트 실행