## Sheet1
관측정보
관측일 | 2024-05-09 | [7 empty] | 관측률 | 19.3701 |  | 가동률 | 100
관측자 | 정예솜
관측소 | AU
날씨종합
| 시각 | 시상 | 온도 | 습도 | 풍향 | 풍속 | 월령 | 종합날씨 | 맑음 | 옅은구름 | 강풍 | 높은습도 | 짙은구름 | 비/눈/우박
시작 | 8:44 | - | 12.2 | 76 | SSE | 5.3 | 1.3 | 8 | FALSE | FALSE | FALSE | FALSE | TRUE | FALSE
중간 | 14:30 | - | 10.4 | 80.9 | SE | 3.3 |  | 8 | FALSE | FALSE | FALSE | FALSE | TRUE | FALSE
종료 | 19:19 | - | 9.5 | 87.2 | NE | 6.9 |  | 28 | FALSE | FALSE | FALSE | TRUE | TRUE | TRUE
통계 | 586:35 | #DIV/0! | 10.7 | 81.3667 |  | 5.1667 |  | 14.6667
관측현황
| BEGIN | PROG1 | PROG2 | PROG3 | PROG4 | PROG5 | PROG6 | PROG7 | PROG8 | PROG9 | PRO10 | PROG11 | PROG12 | END
프로그램 | OBS | PROG1: ALL; PROG2: MMA; PROG3: BLG; PROG4: ALL | OBS
시작시간 | 7:36 | PROG1: 7:38; PROG2: 9:02; PROG3: 11:48; PROG4: 19:19 | 19:25
시작번호 | 9475 | PROG1: 9476; PROG2: 9484; PROG3: 9530; PROG4: 9586 | 9591
종료번호 |  | PROG1: 9480; PROG2: 9529; PROG3: 9585; PROG4: 9590
개수 |  | PROG1: 5; PROG2: 46; PROG3: 56; PROG4: 5
Flat | 시작 | PROG1: 종료; PROG2: 필터; PROG3: 노출/레벨; PROG7: 시작; PROG8: 종료; PROG9: 필터; PRO10: 노출/레벨
|  |  | B | [6 empty] | I
|  |  | V | [6 empty] | R
|  |  | R | [6 empty] | V
|  |  | I | [6 empty] | B
프로젝트별 관측시간
| BLG | KSP | KAMP | MMA | DEEPS | ASPEC | KSPT | LSST | TMT | TNE | SITE | DIR | ENG | 합계
배당시간 | 7:40 | PROG3: 2:55 | 10:35
계획시간 | 7:40 | PROG3: 2:55 | 10:35
날씨불량 | 7:10 | PROG3: 1:22 | 8:32
기기불량 | [13 empty] | 0:00
실관측 | 0:30 | 0:00 | 0:00 | 1:33 | 0:00 | 0:00 | 0:00 | 0:00 | 0:00 | 0:00 | 0:00 | 0:00 |  | 2:03
영상 이상 | C_009484-009493 | PROG2: E_009493; PROG4: E_009494-009513; PROG6: C_009514-009517; PROG8: C_009518-009535; PRO10: E_009536-009578; PROG12: C_009579-009585
Note
구름으로 인한 저녁 flat 건너뜀/ 비로 인한 새벽 flat 건너뜀
[08:40] 짙은 구름으로 인한 관측 대기/ [08:50] 구름이 옅어졌으나 돔 이상로 인한 관측 대기/ [09:02] 관측 재개
E_009493 방풍막 싱크가 안맞아 방풍막에 가려짐
[09:43] 짙은 구름으로 인한 관측 대기/ [10:20] 구름이 옅어졌으나 돔이상으로 인한 관측 대기/ [10:35] 짙은 구름으로 인한 관측 대기/ [10:44] 관측 재개
E_009494-009513/ E_009536-009578 계속되는 'TCS Agent or AUX Ctrl, is disconnected' 오류로 문제 원인을 찾기 위한 test 영상
[11:00-11:15] AUX 컴퓨터 IP 바꾼후 gmon 다시 켰으나 그래프 및 초점확인용 ds9안나옴/ gmon graph 기록 없음/ 수차례 kill하고 다시 켜니 정상화
[11:53] BLG script #3 ra dest로 #1부터 다시 찍음
[12:02] 짙은 구름으로 인한 관측 대기/ [16:54] 관측 재개/ [17:11] 짙은 구름으로 인한 관측 대기
[19:19] 비 및 짙은 구름으로 인한 관측 종료
Site Seeing
BLG K2 mode(mkk2list.f) LAST No. |  | PROG3: 731
기기점검사항
관측 전 |  | PROG11: 관측 후
망원경 |  | PROG2: 돔; PROG5: 장비실; PROG8: 관측실
망원경 롤러 상태 |  | 1 | 돔 셔터 소음 |  | 1 | 장비실 냉방 |  | 1 | 컴퓨터실 냉방 |  | 1 | 주경 확인 |  | 1
미러셀 냉각팬 |  | 1 | 돔 회전 소음 |  | 1 | 건조 공기 생성기 압력 및 수분 배출 |  | 1 | 서버 시각 동기 |  | 1 | 돔 상태 |  | 1
CCD 냉각 호스 성애 |  | 1 | 돔 셔터 Sync |  | 1 | 냉각수 누수 |  | 1 | ICS HDD 여유공간 |  | 1 | 장비실 냉방 |  | 1
냉각수 누수 |  | 1 | 돔 회전 Sync |  | 1 | 냉각수위 (월1회) |  | 0 | 진공 게이지 OFF |  | 1 | 건조 공기 생성기 압력 및 수분 배출 |  | 1
건조 공기 유량계 |  | PROG1: 1; PROG2: 돔 누수; PROG4: 1; PROG8: 내/외부 CCTV; PRO10: 1; PROG11: CHK_ICS_to_DTS 실행 | 1
주경 청소 (격주) |  | PROG1: 0; PROG2: 돔 냉방; PROG4: 1; PROG8: 라디오 노드 상태; PRO10: 1
|  | PROG1: 0; PROG2: 미러 냉풍기 동작; PROG4: 1 | 0
기기상태 |  | PROG3: 온도단위:; PROG4: ℃; PROG6: 기기이상; PROG9: 오류; PRO10: 정상; PROG11: 경정비; PROG12: 중정비 | 고장
|  | PROG9: 코드; PRO10: 0; PROG11: 1; PROG12: 2 | 4
카메라 상태 | 관측전 | 관측후 | 장비실 돔상태 | 관측전 | 관측후 |  | 망원경 구동부 | 0 | 돔 회전 이상 | 0 | New TCS/TCC | 0 | 기타 | 0
PT30 #1 | -162.7 | -163.3 | 장비실온도 | 21.2 | 20.4 |  | 광학계 | 0 | 돔 셔터 이상 | 2 | 카메라제어 컴퓨터 | 0 | 돔 회전 소음 | 0
PT30 #2 | -158 | -158.5 | 장비실습도 (RH %) | 35 | 24 |  | 미러커버 | 0 | 돔에어컨및 서큘레이터 | 0 | 관측 컴퓨터 | 0 | 돔 셔터 소음 | 0
Charcoal | -210.5 | -210.8 | PT13 gas (psi) | 15 | 15 |  | 미러냉각 (팬/냉풍기) | 0 | 방풍막 | 0 | AUX 컴퓨터 | 0
Real deal | -126.8 | -127.5 | PT30 #1 gas (psi) | 40 | 35 |  | 필터 및 셔터 동작 | 0 | 냉각수 순환 | 0 | GPS | 0
Air in | 19.4 | 31 | PT30 #2 gas (psi) | 40 | 40 |  | 초점 엑추에이터 | 0 | 컴퓨터실 에어컨 | 0 | KVM (Raritan) | 0
Air out | 19 | 26.2 | PT30 Sp gas (psi) | 250 | 255 |  | 건조공기 생성기 | 0 | 장비실 에어컨 | 0 | DTS | 0
Glycol in | 18.9 | 23.8 | HE 냉각수 유량(GPM) |  |  |  | HE Box | 0 | 망원경 UPS/AVR | 0 | 라디오노드 | 0
Glycol out | 18.7 | 22.7 | 돔 온도 | 15.5 | 13.1 |  | CCD 윈도우 결로 | 0 | 컴퓨터실 UPS/AVR | 0 | 네트워크 | 0
Pressure (torr) | 3.26e-05 | 3.3e-05 | 돔 습도 (RH %) | 65.9 | 74.2 |  | CCD 냉각/진공 | 0 | 장비실 UPS/AVR | 0 | 정전 | 0
기기상태 노트
[08:05-09:01] 돔이 좌우로 움직이지 않음/ NEW TCS 재실행하고 정상화/ 돔셔터 control에서 돔 닫히지가 않음/ 돔 power를 껐다 킴/ NEW TCS 재실행
NEW TCS 홈돔과 실제 홈돔 맞지 않음/ 운영진 올라와 해결
[15:08]/[16:18]/[16:58]/[17:17]/[17:43]/[18:16]/[18:41]/[19:07] obsagent에서 에러메시지 및 kmtnet controls에서 focuser control actuator
disconnect 안먹혀 kmtnet contrtols 재실행 후 정상화
에러메세지 warning: tcs agent or aux ctrl. Is disconnected. TC>OBS error: aux link is IDLE/DOWN, filter names query unavailable
강풍으로 인한 방풍막 연결
Note on B36: 참조 : https://kmtnet.kasi.re.kr/new/영상이상코드.pdf * 영상 이상 코드 S : Scrambled ex) S_012345:K/M B : Bias Jump ex) B_012345:M01/K10/T23/N32 N : Noise ex) N_012345:K I : Input Error ex) I_012345 T : Tracking Error ex) T_012345 D : Dome obscuration ex) D_012345 E : etc. ex) E_012345 C : Cloud Covered ex) C_012345 O : Oscillation ex) O_012345 R : RA Slip ex) R_012345 Z : DEC Oscillation ex) Z_012345 G : Ghost ex) G_012345:K/M/T/N F : Focus ex) F_012345 M : MEF error ex) M_012345:K/M L : Moon Effect ex) L_012345 * 입력시 주의사항 - SERIAL No.는 6자리 (000000 ~ 065535까지) - 이상 코드와 SERIAL No. 사이에는 " _ (underscore)" - CHIP을 입력하기 위해서는 " : " - B는 " : " 뒤에 스트립 숫자 입력 (" / "로 구분) - 여러 CHIP에서 문제 발생 시 칩 모두 입력 (칩 이름은 "/"로 구분) * 코드 연속 입력가능 Serial No.가 연속일 경우 하이픈(-)으로 구분 (ex) S_012345-012355:M (ex) B_012345-012346:M01/K10/N24/T32 (ex) G_012345-012355:K/M/T (ex) I_012345-012355
Note on N63: ICS에서 DTS로 관측영상이 정상적으로 전송되었는지 확인하는 스크립트 실행