## Sheet1
관측정보
관측일 | 2024-05-13 | [7 empty] | 관측률 | 92.8264 |  | 가동률 | 92.8264
관측자 | 김예은
관측소 | AU
날씨종합
| 시각 | 시상 | 온도 | 습도 | 풍향 | 풍속 | 월령 | 종합날씨 | 맑음 | 옅은구름 | 강풍 | 높은습도 | 짙은구름 | 비/눈/우박
시작 | 8:41 | 1.3 | 11 | 81 | ESE | 1.2 | 26.3 | 4 | TRUE | FALSE | FALSE | TRUE | FALSE | FALSE
중간 | 14:30 | 1.1 | 10.3 | 71.7 | SE | 7 |  | 0 | TRUE | FALSE | FALSE | FALSE | FALSE | FALSE
종료 | 19:22 | 1.4 | 9.8 | 72 | ESE | 4.1 |  | 0 | TRUE | FALSE | FALSE | FALSE | FALSE | FALSE
통계 | 586:41 | 1.2667 | 10.3667 | 74.9 |  | 4.1 |  | 1.3333
관측현황
| BEGIN | PROG1 | PROG2 | PROG3 | PROG4 | PROG5 | PROG6 | PROG7 | PROG8 | PROG9 | PRO10 | PROG11 | PROG12 | END
프로그램 | OBS | PROG1: ALL; PROG2: TMT; PROG3: KSP-MMA; PROG4: BLG; PROG5: ALL | OBS
시작시간 | 7:47 | PROG1: 7:49; PROG2: 8:12; PROG3: 8:41; PROG4: 11:30; PROG5: 20:06 | 20:25
시작번호 | 9932 | PROG1: 9933; PROG2: 9945; PROG3: 9956; PROG4: 10005; PROG5: 10207 | 10218
종료번호 |  | PROG1: 9937; PROG2: 9955; PROG3: 10004; PROG4: 10206; PROG5: 10217
개수 |  | PROG1: 5; PROG2: 11; PROG3: 49; PROG4: 202; PROG5: 11
Flat | 시작 | PROG1: 종료; PROG2: 필터; PROG3: 노출/레벨; PROG7: 시작; PROG8: 종료; PROG9: 필터; PRO10: 노출/레벨
|  |  | B | [6 empty] | I
|  |  | V |  |  |  |  | 20:06 | 20:09 | R | 35s/27k 23s/25k 15s/23k
|  |  | R | [6 empty] | V
|  |  | I |  |  |  |  | 20:11 | 20:14 | B | 30s/24k 20s/25k 13s/22k
프로젝트별 관측시간
| BLG | KSP | KAMP | MMA | DEEPS | ASPEC | KSPT | LSST | TMT | TNE | SITE | DIR | ENG | 합계
배당시간 | 7:59 | PROG1: 2:43 | 10:42
계획시간 | 8:23 | PROG3: 2:49; PROG8: 0:25 | 11:37
날씨불량 | [13 empty] | 0:00
기기불량 | 0:50 | [12 empty] | 0:50
실관측 | 7:33 | 0:00 | 0:00 | 2:49 | 0:00 | 0:00 | 0:00 | 0:00 | 0:25 | 0:00 | 0:00 | 0:00 |  | 10:47
영상 이상 | E_009945 | PROG2: E_009955; PROG4: E_009956-009957; PROG6: E_009959; PROG8: E_009966; PRO10: E_009991-009996; PROG12: E_010028
| M_010108-010109:K/T | PROG2: M_010110:T; PROG4: E_010169-010170; PROG6: F_010182-010184; PROG8: E_010193-010194; PRO10: E_010204
Note
E_009945/ E_009955/ E_009959/ E_009966 Dell가상 KMTNet control 프로그램 응답없음/ 작업관리자에서 종료 후 재실행 함
E_009956-009957/ E_010028/E_010169-010170/ E_010193-010194/ E_010204 Dome shutter control 에서 셔터 싱크가 맞지않음/ 프로그램 재실행 후 정상화 됨
[9:20] 관측 노출 중 Dell가상 KMTNet control 프로그램이 멈추고 focus값이 초기화 되면서 크게 움직임
E_009991-009996 Dell가상 KMTNet control을 AUX KMTNet control로 바꾸고 영상이 안나옴/ IC S/K/M/T/N/G/Gui 재실행 후 정상화 됨
[15:15-16:03] Raritan오류로 IC S/K/Gui가 종료 되어 다시 켜는 와중에 컴퓨터가 느려지기 시작하면서 마우스와 키보드가 안 먹힘/ IC K crash가 났을 때 관측 컴퓨터를
강제 종료함/ 재시작 후 newTCS 프로그램과 dome shutter가 여러 차례 안 켜져서 tmux reset을 하고 기다려도 안켜짐/ 관측 컴퓨터를 정상적으로 다시 시작하고
tmux reset 후 정상 관측 가능해짐
F_010182-010184 Actuator 재설정 중 Actuator1과 Actuator3의 값이 바껴서 나오며 초점이 안맞음/ IC gui 재실행 후 정상화 됨
Site Seeing
BLG K2 mode(mkk2list.f) LAST No. |  | PROG3: 1072
기기점검사항
관측 전 |  | PROG11: 관측 후
망원경 |  | PROG2: 돔; PROG5: 장비실; PROG8: 관측실
망원경 롤러 상태 |  | TRUE | 돔 셔터 소음 |  | TRUE | 장비실 냉방 |  | TRUE | 컴퓨터실 냉방 |  | TRUE | 주경 확인 |  | TRUE
미러셀 냉각팬 |  | TRUE | 돔 회전 소음 |  | TRUE | 건조 공기 생성기 압력 및 수분 배출 |  | TRUE | 서버 시각 동기 |  | TRUE | 돔 상태 |  | TRUE
CCD 냉각 호스 성애 |  | TRUE | 돔 셔터 Sync |  | TRUE | 냉각수 누수 |  | TRUE | ICS HDD 여유공간 |  | TRUE | 장비실 냉방 |  | TRUE
냉각수 누수 |  | TRUE | 돔 회전 Sync |  | TRUE | 냉각수위 (월1회) |  | FALSE | 진공 게이지 OFF |  | TRUE | 건조 공기 생성기 압력 및 수분 배출 |  | TRUE
건조 공기 유량계 |  | PROG1: TRUE; PROG2: 돔 누수; PROG4: TRUE; PROG8: 내/외부 CCTV; PRO10: TRUE; PROG11: CHK_ICS_to_DTS 실행 | TRUE
주경 청소 (격주) |  | PROG1: FALSE; PROG2: 돔 냉방; PROG4: TRUE; PROG8: 라디오 노드 상태; PRO10: TRUE
|  | PROG1: FALSE; PROG2: 미러 냉풍기 동작; PROG4: TRUE | FALSE
기기상태 |  | PROG3: 온도단위:; PROG4: ℃; PROG6: 기기이상; PROG9: 오류; PRO10: 정상; PROG11: 경정비; PROG12: 중정비 | 고장
|  | PROG9: 코드; PRO10: 0; PROG11: 1; PROG12: 2 | 4
카메라 상태 | 관측전 | 관측후 | 장비실 돔상태 | 관측전 | 관측후 |  | 망원경 구동부 | 0 | 돔 회전 이상 | 0 | New TCS/TCC | 2 | 기타 | 0
PT30 #1 | -162 | -164.4 | 장비실온도 | 22.6 | 19.7 |  | 광학계 | 0 | 돔 셔터 이상 | 0 | 카메라제어 컴퓨터 | 0 | 돔 회전 소음 | 0
PT30 #2 | -157.1 | -159.7 | 장비실습도 (RH %) | 23 | 25 |  | 미러커버 | 0 | 돔에어컨및 서큘레이터 | 0 | 관측 컴퓨터 | 2 | 돔 셔터 소음 | 0
Charcoal | -208.5 | -209.7 | PT13 gas (psi) | 20 | 15 |  | 미러냉각 (팬/냉풍기) | 0 | 방풍막 | 0 | AUX 컴퓨터 | 0
Real deal | -124.4 | -129.7 | PT30 #1 gas (psi) | 40 | 35 |  | 필터 및 셔터 동작 | 0 | 냉각수 순환 | 0 | GPS | 0
Air in | 31.5 | 28.4 | PT30 #2 gas (psi) | 45 | 40 |  | 초점 엑추에이터 | 0 | 컴퓨터실 에어컨 | 0 | KVM (Raritan) | 2
Air out | 27.7 | 24.9 | PT30 Sp gas (psi) | 255 | 250 |  | 건조공기 생성기 | 0 | 장비실 에어컨 | 0 | DTS | 0
Glycol in | 25.4 | 22.6 | HE 냉각수 유량(GPM) |  |  |  | HE Box | 0 | 망원경 UPS/AVR | 0 | 라디오노드 | 0
Glycol out | 24.2 | 21.5 | 돔 온도 | 16 | 10.7 |  | CCD 윈도우 결로 | 0 | 컴퓨터실 UPS/AVR | 0 | 네트워크 | 0
Pressure (torr) | 3.43e-05 | 3.31e-05 | 돔 습도 (RH %) | 69.9 | 76.3 |  | CCD 냉각/진공 | 0 | 장비실 UPS/AVR | 0 | 정전 | 0
기기상태 노트
newTCS dome shutter control 프로그램 테스트를 위해 방풍막 연결
Note on B36: 참조 : https://kmtnet.kasi.re.kr/new/영상이상코드.pdf * 영상 이상 코드 S : Scrambled ex) S_012345:K/M B : Bias Jump ex) B_012345:M01/K10/T23/N32 N : Noise ex) N_012345:K I : Input Error ex) I_012345 T : Tracking Error ex) T_012345 D : Dome obscuration ex) D_012345 E : etc. ex) E_012345 C : Cloud Covered ex) C_012345 O : Oscillation ex) O_012345 R : RA Slip ex) R_012345 Z : DEC Oscillation ex) Z_012345 G : Ghost ex) G_012345:K/M/T/N F : Focus ex) F_012345 M : MEF error ex) M_012345:K/M L : Moon Effect ex) L_012345 * 입력시 주의사항 - SERIAL No.는 6자리 (000000 ~ 065535까지) - 이상 코드와 SERIAL No. 사이에는 " _ (underscore)" - CHIP을 입력하기 위해서는 " : " - B는 " : " 뒤에 스트립 숫자 입력 (" / "로 구분) - 여러 CHIP에서 문제 발생 시 칩 모두 입력 (칩 이름은 "/"로 구분) * 코드 연속 입력가능 Serial No.가 연속일 경우 하이픈(-)으로 구분 (ex) S_012345-012355:M (ex) B_012345-012346:M01/K10/N24/T32 (ex) G_012345-012355:K/M/T (ex) I_012345-012355
Note on N63: ICS에서 DTS로 관측영상이 정상적으로 전송되었는지 확인하는 스크립트 실행